## MF-JIS
1985 Information Technology TianJin Co.,Ltd Add:2-502,Rich Center,Southwestern,Jiangxi road and Hefei road junction,HeXi District,TianJin,China Email: Jack@anndooo.com Mob/Wechat/whatsapp: +86 17688864285
SEALED MAINTENANCE FREE BATTERY (JIS)
TYPE | Old JIS | New JIS | Dimension (mm) |  |  |  | Voltage (V) | Capacity(Ah) | RC (Min) | CCA | Layout | Terminal | dimension | PLATE | CAPACITY(AH) | WEIGHT | REAL | CCA | FOBQINGDAO
|  |  | L | W | H | TH |  | 20HR |  | (-18eC) |  |  | L*W*H*TH |  |  |  | (AH) | (-18eC) | USD/PC
B20 | NS40 | 32B20R | 197 | 129 | 202 | 224 | 12 | 32 | 48 | 345 | 1 | SM | 196*129*201(222) | A9 4+4- | 12V 32AH | 9.4 | 32 | 320-360 | 18.96
| NS40L | 32B20L | 197 | 129 | 202 | 224 | 12 | 32 | 48 | 345 | 0 | SM | 196*129*201(222) | A9 4+4- | 12V 32AH | 9.4 | 32 | 320-360 | 18.96
| NS40 | 32B20R | 197 | 129 | 202 | 224 | 12 | 32 | 48 | 345 | 1 | SM | 196*129*201(222) | A9 3+4- | 12V 32AH | 8.8 | 27 | 270-290 | 16.99
| NS40L | 32B20L | 197 | 129 | 202 | 224 | 12 | 32 | 48 | 345 | 0 | SM | 196*129*201(222) | A9 3+4- | 12V 32AH | 8.8 | 27 | 270-290 | 16.99
| NS40 | 32B20R | 197 | 129 | 202 | 224 | 12 | 32 | 48 | 345 | 1 | SM | 196*129*201(222) | A8 3+4- | 12V 32AH | 8.6 | 25 | 240-260 | 16.45
| NS40L | 32B20L | 197 | 129 | 202 | 224 | 12 | 32 | 48 | 345 | 0 | SM | 196*129*201(222) | A8 3+4- | 12V 32AH | 8.6 | 25 | 240-260 | 16.45
| NS40Z | 36B20R | 197 | 129 | 202 | 224 | 12 | 36 | 52 | 385 | 1 | SM | 196*129*201(222) | A9 4+5- | 12V 36AH | 10 | 36 | 360-380 | 20.51
| NS40ZL | 36B20L | 197 | 129 | 202 | 224 | 12 | 36 | 52 | 385 | 0 | SM | 196*129*201(222) | A9 4+5- | 12V 36AH | 10 | 36 | 360-380 | 20.51
| NS40Z | 36B20R | 197 | 129 | 202 | 224 | 12 | 36 | 52 | 385 | 1 | SM | 196*129*201(222) | A8 4+4- | 12V 36AH | 9.2 | 30 | 280-320 | 18.26
| NS40ZL | 36B20L | 197 | 129 | 202 | 224 | 12 | 36 | 52 | 385 | 0 | SM | 196*129*201(222) | A8 4+4- | 12V 36AH | 9.2 | 30 | 280-320 | 18.26
| NS40Z | 36B20R | 197 | 129 | 202 | 224 | 12 | 36 | 52 | 385 | 1 | SM | 196*129*201(222) | A9 3+4- | 12V 36AH | 8.8 | 27 | 270-290 | 16.99
| NS40ZL | 36B20L | 197 | 129 | 202 | 224 | 12 | 36 | 52 | 385 | 0 | SM | 196*129*201(222) | A9 3+4- | 12V 36AH | 8.8 | 27 | 270-290 | 16.99
C24 | NT60-S4R | 38B20R | 197 | 134 | 202 | 224 | 12 | 36 | 52 | 385 | 1 | SM | 196*129*201(222) | A9 4+5- | 12V 36AH | 10 | 36 | 360-380 | 20.51
| NT60-S4L | 38B20L | 197 | 134 | 202 | 224 | 12 | 36 | 52 | 385 | 0 | SM | 196*129*201(222) | A9 4+5- | 12V 36AH | 10 | 36 | 360-380 | 20.51
| NT60-S4R | 38B20R | 197 | 134 | 202 | 224 | 12 | 36 | 52 | 385 | 1 | SM | 196*129*201(222) | A8 4+4- | 12V 36AH | 9.2 | 30 | 280-320 | 18.26
| NT60-S4L | 38B20L | 197 | 134 | 202 | 224 | 12 | 36 | 52 | 385 | 0 | SM | 196*129*201(222) | A8 4+4- | 12V 36AH | 9.2 | 30 | 280-320 | 18.26
| NT60-S4R | 38B20R | 197 | 134 | 202 | 224 | 12 | 36 | 52 | 385 | 1 | SM | 196*129*201(222) | A9 3+4- | 12V 36AH | 8.8 | 27 | 270-290 | 16.99
| NT60-S4L | 38B20L | 197 | 134 | 202 | 224 | 12 | 36 | 52 | 385 | 0 | SM | 196*129*201(222) | A9 3+4- | 12V 36AH | 8.8 | 27 | 270-290 | 16.99
| N40 | 32C24R | 237 | 129 | 202 | 224 | 12 | 40 | 60 | 425/440 | 1 | SM/STD | 238*129*201(222) | A8 5+5- | 12V 40AH | 11.3 | 39 | 360-400 | 22.63
| N40L | 32C24L | 237 | 129 | 202 | 224 | 12 | 40 | 60 | 425/440 | 0 | SM/STD | 238*129*201(222) | A8 5+5- | 12V 40AH | 11.3 | 39 | 360-400 | 22.63
| N40 | 32C24R | 237 | 129 | 202 | 224 | 12 | 40 | 60 | 425/440 | 1 | SM/STD | 238*129*201(222) | A8 4+5- | 12V 40AH | 10.8 | 34 | 320-340 | 21.14
| N40L | 32C24L | 237 | 129 | 202 | 224 | 12 | 40 | 60 | 425/440 | 0 | SM/STD | 238*129*201(222) | A8 4+5- | 12V 40AH | 10.8 | 34 | 320-340 | 21.14
B24 | NS60 | 46B24R | 237 | 129 | 202 | 224 | 12 | 45 | 71 | 480 | 1 | STD | 238*129*201(222) | A8 4+4- | 12V 45AH | 10.5 | 30 | 280-320 | 19.72
| NS60L | 46B24L | 237 | 129 | 202 | 224 | 12 | 45 | 71 | 480 | 0 | STD | 238*129*201(222) | A8 4+4- | 12V 45AH | 10.5 | 30 | 280-320 | 19.72
| NS60(S) | 46B24R(S) | 237 | 129 | 202 | 224 | 12 | 45 | 71 | 465 | 1 | SM | 238*129*201(222) | A8 4+4- | 12V 45AH | 10.5 | 30 | 280-320 | 19.72
| NS60L (S) | 46B24L(S) | 237 | 129 | 202 | 224 | 12 | 45 | 71 | 465 | 0 | SM | 238*129*201(222) | A8 4+4- | 12V 45AH | 10.5 | 30 | 280-320 | 19.72
| NX100-S6R | 55B24R | 237 | 129 | 202 | 224 | 12 | 45 | 71 | 480 | 1 | STD | 238*129*201(222) | A8 4+4- | 12V 45AH | 10.5 | 30 | 280-320 | 19.72
| NX100-S6L | 55B24L | 237 | 129 | 202 | 224 | 12 | 45 | 71 | 480 | 0 | STD | 238*129*201(222) | A8 4+4- | 12V 45AH | 10.5 | 30 | 280-320 | 19.72
| NX100-S6RS | 55B24RS | 237 | 129 | 202 | 224 | 12 | 45 | 71 | 465 | 1 | SM | 238*129*201(222) | A8 4+4- | 12V 45AH | 10.5 | 30 | 280-320 | 19.72
| NX100-S6LS | 55B24LS | 237 | 129 | 202 | 224 | 12 | 45 | 71 | 465 | 0 | SM | 238*129*201(222) | A8 4+4- | 12V 45AH | 10.5 | 30 | 280-320 | 19.72
| NS60 | 46B24R | 237 | 129 | 202 | 224 | 12 | 45 | 71 | 480 | 1 | STD | 238*129*201(222) | A9 5+6- | 12V 45AH | 12.15 | 45 | 450-470 | 24.96
| NS60L | 46B24L | 237 | 129 | 202 | 224 | 12 | 45 | 71 | 480 | 0 | STD | 238*129*201(222) | A9 5+6- | 12V 45AH | 12.15 | 45 | 450-470 | 24.96
| NS60(S) | 46B24R(S) | 237 | 129 | 202 | 224 | 12 | 45 | 71 | 465 | 1 | SM | 238*129*201(222) | A9 5+6- | 12V 45AH | 12.15 | 45 | 450-470 | 24.96
| NS60L (S) | 46B24L(S) | 237 | 129 | 202 | 224 | 12 | 45 | 71 | 465 | 0 | SM | 238*129*201(222) | A9 5+6- | 12V 45AH | 12.15 | 45 | 450-470 | 24.96
| NX100-S6R | 55B24R | 237 | 129 | 202 | 224 | 12 | 45 | 71 | 480 | 1 | STD | 238*129*201(222) | A9 5+6- | 12V 45AH | 12.15 | 45 | 450-470 | 24.96
| NX100-S6L | 55B24L | 237 | 129 | 202 | 224 | 12 | 45 | 71 | 480 | 0 | STD | 238*129*201(222) | A9 5+6- | 12V 45AH | 12.15 | 45 | 450-470 | 24.96
| NX100-S6RS | 55B24RS | 237 | 129 | 202 | 224 | 12 | 45 | 71 | 465 | 1 | SM | 238*129*201(222) | A9 5+6- | 12V 45AH | 12.15 | 45 | 450-470 | 24.96
| NX100-S6LS | 55B24LS | 237 | 129 | 202 | 224 | 12 | 45 | 71 | 465 | 0 | SM | 238*129*201(222) | A9 5+6- | 12V 45AH | 12.15 | 45 | 450-470 | 24.96
| NS60 | 46B24R | 237 | 129 | 202 | 224 | 12 | 45 | 71 | 480 | 1 | STD | 238*129*201(222) | A9 5+5- | 12V 45AH | 11.7 | 41 | 410-450 | 23.41
| NS60L | 46B24L | 237 | 129 | 202 | 224 | 12 | 45 | 71 | 480 | 0 | STD | 238*129*201(222) | A9 5+5- | 12V 45AH | 11.7 | 41 | 410-450 | 23.41
| NS60(S) | 46B24R(S) | 237 | 129 | 202 | 224 | 12 | 45 | 71 | 465 | 1 | SM | 238*129*201(222) | A9 5+5- | 12V 45AH | 11.7 | 41 | 410-450 | 23.41
| NS60L (S) | 46B24L(S) | 237 | 129 | 202 | 224 | 12 | 45 | 71 | 465 | 0 | SM | 238*129*201(222) | A9 5+5- | 12V 45AH | 11.7 | 41 | 410-450 | 23.41
| NX100-S6R | 55B24R | 237 | 129 | 202 | 224 | 12 | 45 | 71 | 480 | 1 | STD | 238*129*201(222) | A9 5+5- | 12V 45AH | 11.7 | 41 | 410-450 | 23.41
| NX100-S6L | 55B24L | 237 | 129 | 202 | 224 | 12 | 45 | 71 | 480 | 0 | STD | 238*129*201(222) | A9 5+5- | 12V 45AH | 11.7 | 41 | 410-450 | 23.41
| NX100-S6RS | 55B24RS | 237 | 129 | 202 | 224 | 12 | 45 | 71 | 465 | 1 | SM | 238*129*201(222) | A9 5+5- | 12V 45AH | 11.7 | 41 | 410-450 | 23.41
| NX100-S6LS | 55B24LS | 237 | 129 | 202 | 224 | 12 | 45 | 71 | 465 | 0 | SM | 238*129*201(222) | A9 5+5- | 12V 45AH | 11.7 | 41 | 410-450 | 23.41
| NS60 | 46B24R | 237 | 129 | 202 | 224 | 12 | 45 | 71 | 480 | 1 | STD | 238*129*201(222) | A9 4+5- | 12V 45AH | 11.2 | 36 | 360-380 | 21.96
| NS60L | 46B24L | 237 | 129 | 202 | 224 | 12 | 45 | 71 | 480 | 0 | STD | 238*129*201(222) | A9 4+5- | 12V 45AH | 11.2 | 36 | 360-380 | 21.96
| NS60(S) | 46B24R(S) | 237 | 129 | 202 | 224 | 12 | 45 | 71 | 465 | 1 | SM | 238*129*201(222) | A9 4+5- | 12V 45AH | 11.2 | 36 | 360-380 | 21.96
| NS60L (S) | 46B24L(S) | 237 | 129 | 202 | 224 | 12 | 45 | 71 | 465 | 0 | SM | 238*129*201(222) | A9 4+5- | 12V 45AH | 11.2 | 36 | 360-380 | 21.96
| NX100-S6R | 55B24R | 237 | 129 | 202 | 224 | 12 | 45 | 71 | 480 | 1 | STD | 238*129*201(222) | A9 4+5- | 12V 45AH | 11.2 | 36 | 360-380 | 21.96
| NX100-S6L | 55B24L | 237 | 129 | 202 | 224 | 12 | 45 | 71 | 480 | 0 | STD | 238*129*201(222) | A9 4+5- | 12V 45AH | 11.2 | 36 | 360-380 | 21.96
| NX100-S6RS | 55B24RS | 237 | 129 | 202 | 224 | 12 | 45 | 71 | 465 | 1 | SM | 238*129*201(222) | A9 4+5- | 12V 45AH | 11.2 | 36 | 360-380 | 21.96
| NX100-S6LS | 55B24LS | 237 | 129 | 202 | 224 | 12 | 45 | 71 | 465 | 0 | SM | 238*129*201(222) | A9 4+5- | 12V 45AH | 11.2 | 36 | 360-380 | 21.96
| NS60 | 46B24R | 237 | 129 | 202 | 224 | 12 | 45 | 71 | 480 | 1 | STD | 238*129*201(222) | A9 4+4- | 12V 45AH | 10.7 | 32 | 320-360 | 20.42
| NS60L | 46B24L | 237 | 129 | 202 | 224 | 12 | 45 | 71 | 480 | 0 | STD | 238*129*201(222) | A9 4+4- | 12V 45AH | 10.7 | 32 | 320-360 | 20.42
| NS60(S) | 46B24R(S) | 237 | 129 | 202 | 224 | 12 | 45 | 71 | 465 | 1 | SM | 238*129*201(222) | A9 4+4- | 12V 45AH | 10.7 | 32 | 320-360 | 20.42
| NS60L (S) | 46B24L(S) | 237 | 129 | 202 | 224 | 12 | 45 | 71 | 465 | 0 | SM | 238*129*201(222) | A9 4+4- | 12V 45AH | 10.7 | 32 | 320-360 | 20.42
| NX100-S6R | 55B24R | 237 | 129 | 202 | 224 | 12 | 45 | 71 | 480 | 1 | STD | 238*129*201(222) | A9 4+4- | 12V 45AH | 10.7 | 32 | 320-360 | 20.42
| NX100-S6L | 55B24L | 237 | 129 | 202 | 224 | 12 | 45 | 71 | 480 | 0 | STD | 238*129*201(222) | A9 4+4- | 12V 45AH | 10.7 | 32 | 320-360 | 20.42
| NX100-S6RS | 55B24RS | 237 | 129 | 202 | 224 | 12 | 45 | 71 | 465 | 1 | SM | 238*129*201(222) | A9 4+4- | 12V 45AH | 10.7 | 32 | 320-360 | 20.42
| NX100-S6LS | 55B24LS | 237 | 129 | 202 | 224 | 12 | 45 | 71 | 465 | 0 | SM | 238*129*201(222) | A9 4+4- | 12V 45AH | 10.7 | 32 | 320-360 | 20.42
D23 | / | 55D23R | 231 | 172 | 202 | 224 | 12 | 60 | 100 | 600 | 1 | STD | 230*172*203(225) | A11 6+7- | 12V 60AH | 15.7 | 60 | 540-560 | 32.47
| / | 55D23L | 231 | 172 | 202 | 224 | 12 | 60 | 100 | 600 | 0 | STD | 230*172*203(225) | A11 6+7- | 12V 60AH | 15.7 | 60 | 540-560 | 32.47
| / | 55D23R | 231 | 172 | 202 | 224 | 12 | 60 | 100 | 600 | 1 | STD | 230*172*203(225) | A11 6+6- | 12V 60AH | 15.2 | 55 | 500-540 | 30.74
| / | 55D23L | 231 | 172 | 202 | 224 | 12 | 60 | 100 | 600 | 0 | STD | 230*172*203(225) | A11 6+6- | 12V 60AH | 15.2 | 55 | 500-540 | 30.74
| / | 55D23R | 231 | 172 | 202 | 224 | 12 | 60 | 100 | 600 | 1 | STD | 230*172*203(225) | A11 5+6- | 12V 60AH | 14.3 | 50 | 450-470 | 28.56
| / | 55D23L | 231 | 172 | 202 | 224 | 12 | 60 | 100 | 600 | 0 | STD | 230*172*203(225) | A11 5+6- | 12V 60AH | 14.3 | 50 | 450-470 | 28.56
| / | 55D23R | 231 | 172 | 202 | 224 | 12 | 60 | 100 | 600 | 1 | STD | 230*172*203(225) | A11 5+5- | 12V 60AH | 14 | 46 | 410-450 | 27.5
| / | 55D23L | 231 | 172 | 202 | 224 | 12 | 60 | 100 | 600 | 0 | STD | 230*172*203(225) | A11 5+5- | 12V 60AH | 14 | 46 | 410-450 | 27.5
| / | 65D23R | 231 | 172 | 202 | 224 | 12 | 65 | 110 | 600 | 1 | STD | 230*172*203(225) | A11 7+7- | 12V 65AH | 16.4 | 66 | 590-630 | 34.68
| / | 65D23L | 231 | 172 | 202 | 224 | 12 | 65 | 110 | 600 | 0 | STD | 230*172*203(225) | A11 7+7- | 12V 65AH | 16.4 | 66 | 590-630 | 34.68
| / | 75D23R | 231 | 172 | 202 | 224 | 12 | 65 | 110 | 600 | 1 | STD | 230*172*203(225) | A11 7+7- | 12V 65AH | 16.4 | 66 | 590-630 | 34.68
| / | 75D23L | 231 | 172 | 202 | 224 | 12 | 65 | 110 | 600 | 0 | STD | 230*172*203(225) | A11 7+7- | 12V 65AH | 16.4 | 66 | 590-630 | 34.68
| / | 65D23R | 231 | 172 | 202 | 224 | 12 | 65 | 110 | 600 | 1 | STD | 230*172*203(225) | A11 6+6- | 12V 65AH | 15.2 | 55 | 500-540 | 30.74
| / | 65D23L | 231 | 172 | 202 | 224 | 12 | 65 | 110 | 600 | 0 | STD | 230*172*203(225) | A11 6+6- | 12V 65AH | 15.2 | 55 | 500-540 | 30.74
| / | 75D23R | 231 | 172 | 202 | 224 | 12 | 65 | 110 | 600 | 1 | STD | 230*172*203(225) | A11 6+6- | 12V 65AH | 15.2 | 55 | 500-540 | 30.74
| / | 75D23L | 231 | 172 | 202 | 224 | 12 | 65 | 110 | 600 | 0 | STD | 230*172*203(225) | A11 6+6- | 12V 65AH | 15.2 | 55 | 500-540 | 30.74
| / | 65D23R | 231 | 172 | 202 | 224 | 12 | 65 | 110 | 600 | 1 | STD | 230*172*203(225) | A11 5+6- | 12V 65AH | 14.3 | 50 | 450-470 | 28.56
| / | 65D23L | 231 | 172 | 202 | 224 | 12 | 65 | 110 | 600 | 0 | STD | 230*172*203(225) | A11 5+6- | 12V 65AH | 14.3 | 50 | 450-470 | 28.56
| / | 75D23R | 231 | 172 | 202 | 224 | 12 | 65 | 110 | 600 | 1 | STD | 230*172*203(225) | A11 5+6- | 12V 65AH | 14.3 | 50 | 450-470 | 28.56
| / | 75D23L | 231 | 172 | 202 | 224 | 12 | 65 | 110 | 600 | 0 | STD | 230*172*203(225) | A11 5+6- | 12V 65AH | 14.3 | 50 | 450-470 | 28.56
D26 | N50 | 48D26R | 260 | 173 | 202 | 224 | 12 | 50 | 81 | 500 | 1 | STD | 259*172*203(225) | A11 5+6- | 12V 50AH | 15.7 | 50 | 450-470 | 29.77
| N50L | 48D26L | 260 | 173 | 202 | 224 | 12 | 50 | 81 | 500 | 0 | STD | 259*172*203(225) | A11 5+6- | 12V 50AH | 15.7 | 50 | 450-470 | 29.77
| N50 | 48D26R | 260 | 173 | 202 | 224 | 12 | 50 | 81 | 500 | 1 | STD | 259*172*203(225) | A09 5+6- | 12V 50AH | 15.1 | 45 | 425-445 | 28.29
| N50L | 48D26L | 260 | 173 | 202 | 224 | 12 | 50 | 81 | 500 | 0 | STD | 259*172*203(225) | A09 5+6- | 12V 50AH | 15.1 | 45 | 425-445 | 28.29
| N50 | 48D26R | 260 | 173 | 202 | 224 | 12 | 50 | 81 | 500 | 1 | STD | 259*172*203(225) | A09 5+5- | 12V 50AH | 14.4 | 41 | 385-425 | 26.72
| N50L | 48D26L | 260 | 173 | 202 | 224 | 12 | 50 | 81 | 500 | 0 | STD | 259*172*203(225) | A09 5+5- | 12V 50AH | 14.4 | 41 | 385-425 | 26.72
| N50 | 48D26R | 260 | 173 | 202 | 224 | 12 | 50 | 81 | 500 | 1 | STD | 259*172*203(225) | A09 4+5- | 12V 50AH | 14.1 | 36 | 340-360 | 24.72
| N50L | 48D26L | 260 | 173 | 202 | 224 | 12 | 50 | 81 | 500 | 0 | STD | 259*172*203(225) | A09 4+5- | 12V 50AH | 14.1 | 36 | 340-360 | 24.72
| N50Z | 55D26R | 260 | 173 | 202 | 224 | 12 | 60 | 100 | 600 | 1 | STD | 259*172*203(225) | A11 6+7- | 12V 60AH | 16.7 | 60 | 540-560 | 33.02
| N50ZL | 55D26L | 260 | 173 | 202 | 224 | 12 | 60 | 100 | 600 | 0 | STD | 259*172*203(225) | A11 6+7- | 12V 60AH | 16.7 | 60 | 540-560 | 33.02
| N50Z | 55D26R | 260 | 173 | 202 | 224 | 12 | 60 | 100 | 600 | 1 | STD | 259*172*203(225) | A11 6+6- | 12V 60AH | 16.2 | 56 | 500-540 | 31.29
| N50ZL | 55D26L | 260 | 173 | 202 | 224 | 12 | 60 | 100 | 600 | 0 | STD | 259*172*203(225) | A11 6+6- | 12V 60AH | 16.2 | 56 | 500-540 | 31.29
| N50Z | 55D26R | 260 | 173 | 202 | 224 | 12 | 60 | 100 | 600 | 1 | STD | 259*172*203(225) | A11 5+6- | 12V 60AH | 15.7 | 50 | 450-470 | 29.77
| N50ZL | 55D26L | 260 | 173 | 202 | 224 | 12 | 60 | 100 | 600 | 0 | STD | 259*172*203(225) | A11 5+6- | 12V 60AH | 15.7 | 50 | 450-470 | 29.77
| N50Z | 55D26R | 260 | 173 | 202 | 224 | 12 | 60 | 100 | 600 | 1 | STD | 259*172*203(225) | A09 5+6- | 12V 60AH | 15.1 | 45 | 425-445 | 28.29
| N50ZL | 55D26L | 260 | 173 | 202 | 224 | 12 | 60 | 100 | 600 | 0 | STD | 259*172*203(225) | A09 5+6- | 12V 60AH | 15.1 | 45 | 425-445 | 28.29
| N50Z | 55D26R | 260 | 173 | 202 | 224 | 12 | 60 | 100 | 600 | 1 | STD | 259*172*203(225) | A09 5+5- | 12V 60AH | 14.4 | 41 | 385-425 | 26.72
| N50ZL | 55D26L | 260 | 173 | 202 | 224 | 12 | 60 | 100 | 600 | 0 | STD | 259*172*203(225) | A09 5+5- | 12V 60AH | 14.4 | 41 | 385-425 | 26.72
| NS70 | 65D26R | 260 | 173 | 202 | 224 | 12 | 65 | 110 | 600 | 1 | STD | 259*172*203(225) | A11 7+7- | 12V 65AH | 17.2 | 65 | 590-630 | 35.23
| NS70L | 65D26L | 260 | 173 | 202 | 224 | 12 | 65 | 110 | 600 | 0 | STD | 259*172*203(225) | A11 7+7- | 12V 65AH | 17.2 | 65 | 590-630 | 35.23
| / | 75D26R | 260 | 173 | 202 | 224 | 12 | 65 | 110 | 600 | 1 | STD | 259*172*203(225) | A11 7+7- | 12V 65AH | 17.2 | 65 | 590-630 | 35.23
| / | 75D26L | 260 | 173 | 202 | 224 | 12 | 65 | 110 | 600 | 0 | STD | 259*172*203(225) | A11 7+7- | 12V 65AH | 17.2 | 65 | 590-630 | 35.23
| NS70 | 65D26R | 260 | 173 | 202 | 224 | 12 | 65 | 110 | 600 | 1 | STD | 259*172*203(225) | A11 6+7- | 12V 65AH | 16.7 | 60 | 540-560 | 33.02
| NS70L | 65D26L | 260 | 173 | 202 | 224 | 12 | 65 | 110 | 600 | 0 | STD | 259*172*203(225) | A11 6+7- | 12V 65AH | 16.7 | 60 | 540-560 | 33.02
| / | 75D26R | 260 | 173 | 202 | 224 | 12 | 65 | 110 | 600 | 1 | STD | 259*172*203(225) | A11 6+7- | 12V 65AH | 16.7 | 60 | 540-560 | 33.02
| / | 75D26L | 260 | 173 | 202 | 224 | 12 | 65 | 110 | 600 | 0 | STD | 259*172*203(225) | A11 6+7- | 12V 65AH | 16.7 | 60 | 540-560 | 33.02
| NS70 | 65D26R | 260 | 173 | 202 | 224 | 12 | 65 | 110 | 600 | 1 | STD | 259*172*203(225) | A11 6+6- | 12V 65AH | 16.2 | 56 | 500-540 | 31.29
| NS70L | 65D26L | 260 | 173 | 202 | 224 | 12 | 65 | 110 | 600 | 0 | STD | 259*172*203(225) | A11 6+6- | 12V 65AH | 16.2 | 56 | 500-540 | 31.29
| / | 75D26R | 260 | 173 | 202 | 224 | 12 | 65 | 110 | 600 | 1 | STD | 259*172*203(225) | A11 6+6- | 12V 65AH | 16.2 | 56 | 500-540 | 31.29
| / | 75D26L | 260 | 173 | 202 | 224 | 12 | 65 | 110 | 600 | 0 | STD | 259*172*203(225) | A11 6+6- | 12V 65AH | 16.2 | 56 | 500-540 | 31.29
| NS70 | 65D26R | 260 | 173 | 202 | 224 | 12 | 65 | 110 | 600 | 1 | STD | 259*172*203(225) | A11 5+6- | 12V 65AH | 15.7 | 50 | 450-470 | 29.77
| NS70L | 65D26L | 260 | 173 | 202 | 224 | 12 | 65 | 110 | 600 | 0 | STD | 259*172*203(225) | A11 5+6- | 12V 65AH | 15.7 | 50 | 450-470 | 29.77
| / | 75D26R | 260 | 173 | 202 | 224 | 12 | 65 | 110 | 600 | 1 | STD | 259*172*203(225) | A11 5+6- | 12V 65AH | 15.7 | 50 | 450-470 | 29.77
| / | 75D26L | 260 | 173 | 202 | 224 | 12 | 65 | 110 | 600 | 0 | STD | 259*172*203(225) | A11 5+6- | 12V 65AH | 15.7 | 50 | 450-470 | 29.77
| NX110-5 | 80D26R | 260 | 173 | 202 | 224 | 12 | 70 | 120 | 650 | 1 | STD | 259*172*203(225) | A13 6+6- | 12V 70AH | 17 | 67 | 530-570 | 34.23
| NX110-5L | 80D26L | 260 | 173 | 202 | 224 | 12 | 70 | 120 | 650 | 0 | STD | 259*172*203(225) | A13 6+6- | 12V 70AH | 17 | 67 | 530-570 | 34.23
| NX110-5 | 80D26R | 260 | 173 | 202 | 224 | 12 | 70 | 120 | 650 | 1 | STD | 259*172*203(225) | A11 6+7- | 12V 70AH | 16.7 | 60 | 540-560 | 33.02
| NX110-5L | 80D26L | 260 | 173 | 202 | 224 | 12 | 70 | 120 | 650 | 0 | STD | 259*172*203(225) | A11 6+7- | 12V 70AH | 16.7 | 60 | 540-560 | 33.02
| NX110-5 | 80D26R | 260 | 173 | 202 | 224 | 12 | 70 | 120 | 650 | 1 | STD | 259*172*203(225) | A11 6+6- | 12V 70AH | 16.2 | 56 | 500-540 | 31.29
| NX110-5L | 80D26L | 260 | 173 | 202 | 224 | 12 | 70 | 120 | 650 | 0 | STD | 259*172*203(225) | A11 6+6- | 12V 70AH | 16.2 | 56 | 500-540 | 31.29
| NX110-5 | 80D26R | 260 | 173 | 202 | 224 | 12 | 70 | 120 | 650 | 1 | STD | 259*172*203(225) | A11 5+6- | 12V 70AH | 15.7 | 50 | 450-470 | 29.77
| NX110-5L | 80D26L | 260 | 173 | 202 | 224 | 12 | 70 | 120 | 650 | 0 | STD | 259*172*203(225) | A11 5+6- | 12V 70AH | 15.7 | 50 | 450-470 | 29.77
D31 | N70 | 65D31R | 300 | 172 | 202 | 224 | 12 | 70 | 120 | 650 | 1 | STD | 305*172*203(225) | A11 7+8- | 12V 70AH | 19.3 | 70 | 630-650 | 37.68
| N70L | 65D31L | 300 | 172 | 202 | 224 | 12 | 70 | 120 | 650 | 0 | STD | 305*172*203(225) | A11 7+8- | 12V 70AH | 19.3 | 70 | 630-650 | 37.68
| N70 | 65D31R | 300 | 172 | 202 | 224 | 12 | 70 | 120 | 650 | 1 | STD | 305*172*203(225) | A09 7+7- | 12V 70AH | 18.4 | 60 | 555-595 | 34.53
| N70L | 65D31L | 300 | 172 | 202 | 224 | 12 | 70 | 120 | 650 | 0 | STD | 305*172*203(225) | A09 7+7- | 12V 70AH | 18.4 | 60 | 555-595 | 34.53
| N70 | 65D31R | 300 | 172 | 202 | 224 | 12 | 70 | 120 | 650 | 1 | STD | 305*172*203(225) | A09 6+7- | 12V 70AH | 17.8 | 54 | 510-530 | 32.53
| N70L | 65D31L | 300 | 172 | 202 | 224 | 12 | 70 | 120 | 650 | 0 | STD | 305*172*203(225) | A09 6+7- | 12V 70AH | 17.8 | 54 | 510-530 | 32.53
| N70 | 65D31R | 300 | 172 | 202 | 224 | 12 | 70 | 120 | 650 | 1 | STD | 305*172*203(225) | A09 6+6- | 12V 70AH | 17.3 | 51 | 470-510 | 30.96
| N70L | 65D31L | 300 | 172 | 202 | 224 | 12 | 70 | 120 | 650 | 0 | STD | 305*172*203(225) | A09 6+6- | 12V 70AH | 17.3 | 51 | 470-510 | 30.96
| N70Z | 75D31R | 300 | 172 | 202 | 224 | 12 | 75 | 130 | 700 | 1 | STD | 305*172*203(225) | A13 7+6- | 12V 75AH | 19.4 | 72 | 570-620 | 37.95
| N70ZL | 75D31L | 300 | 172 | 202 | 224 | 12 | 75 | 130 | 700 | 0 | STD | 305*172*203(225) | A13 7+6- | 12V 75AH | 19.4 | 72 | 570-620 | 37.95
| N70Z | 75D31R | 300 | 172 | 202 | 224 | 12 | 75 | 130 | 700 | 1 | STD | 305*172*203(225) | A11 7+7- | 12V 75AH | 19.1 | 66 | 590-630 | 36.62
| N70ZL | 75D31L | 300 | 172 | 202 | 224 | 12 | 75 | 130 | 700 | 0 | STD | 305*172*203(225) | A11 7+7- | 12V 75AH | 19.1 | 66 | 590-630 | 36.62
| N70Z | 75D31R | 300 | 172 | 202 | 224 | 12 | 75 | 130 | 700 | 1 | STD | 305*172*203(225) | A11 6+6- | 12V 75AH | 17.9 | 56 | 500-540 | 32.68
| N70ZL | 75D31L | 300 | 172 | 202 | 224 | 12 | 75 | 130 | 700 | 0 | STD | 305*172*203(225) | A11 6+6- | 12V 75AH | 17.9 | 56 | 500-540 | 32.68
| NX120-7 | 95D31R | 300 | 172 | 202 | 224 | 12 | 80 | 140 | 750 | 1 | STD | 305*172*203(225) | A13 7+7- | 12V 80AH | 19.9 | 80 | 625-665 | 39.38
| NX120-7L | 95D31L | 300 | 172 | 202 | 224 | 12 | 80 | 140 | 750 | 0 | STD | 305*172*203(225) | A13 7+7- | 12V 80AH | 19.9 | 80 | 625-665 | 39.38
| NX120-7 | 95D31R | 300 | 172 | 202 | 224 | 12 | 80 | 140 | 750 | 1 | STD | 305*172*203(225) | A13 6+6- | 12V 80AH | 18.6 | 67 | 530-570 | 35.62
| NX120-7L | 95D31L | 300 | 172 | 202 | 224 | 12 | 80 | 140 | 750 | 0 | STD | 305*172*203(225) | A13 6+6- | 12V 80AH | 18.6 | 67 | 530-570 | 35.62
| NX120-7 | 95D31R | 300 | 172 | 202 | 224 | 12 | 80 | 140 | 750 | 1 | STD | 305*172*203(225) | A11 6+6- | 12V 80AH | 17.9 | 56 | 500-540 | 32.68
| NX120-7L | 95D31L | 300 | 172 | 202 | 224 | 12 | 80 | 140 | 750 | 0 | STD | 305*172*203(225) | A11 6+6- | 12V 80AH | 17.9 | 56 | 500-540 | 32.68
| / | 105D31R | 300 | 172 | 202 | 224 | 12 | 90 | 160 | 800 | 1 | STD | 305*172*203(225) | A13 8+8- | 12V 90AH | 21.1 | 90 | 720-760 | 43.8
| / | 105D31L | 300 | 172 | 202 | 224 | 12 | 90 | 160 | 800 | 0 | STD | 305*172*203(225) | A13 8+8- | 12V 90AH | 21.1 | 90 | 720-760 | 43.8
| / | 105D31R | 300 | 172 | 202 | 224 | 12 | 90 | 160 | 800 | 1 | STD | 305*172*203(225) | A13 8+7- | 12V 95AH | 20.5 | 86 | 665-715 | 41.71
| / | 105D31L | 300 | 172 | 202 | 224 | 12 | 90 | 160 | 800 | 0 | STD | 305*172*203(225) | A13 8+7- | 12V 95AH | 20.5 | 86 | 665-715 | 41.71
| / | 105D31R | 300 | 172 | 202 | 224 | 12 | 90 | 160 | 800 | 1 | STD | 305*172*203(225) | A11 7+7- | 12V 95AH | 19.1 | 66 | 590-630 | 36.62
| / | 105D31L | 300 | 172 | 202 | 224 | 12 | 90 | 160 | 800 | 0 | STD | 305*172*203(225) | A11 7+7- | 12V 95AH | 19.1 | 66 | 590-630 | 36.62
| / | 105D31R | 300 | 172 | 202 | 224 | 12 | 90 | 160 | 800 | 1 | STD | 305*172*203(225) | A09 7+8- | 12V 95AH | 18.8 | 63 | 630-650 | 35.44
| / | 105D31L | 300 | 172 | 202 | 224 | 12 | 90 | 160 | 800 | 0 | STD | 305*172*203(225) | A09 7+8- | 12V 95AH | 18.8 | 63 | 630-650 | 35.44
E41 | N100 | 95E41R | 408 | 171 | 205 | 227 | 12 | 100 | 179 | 880 | 1 | STD | 409*174*207(229) | A13 9+8- | 12V 100AH | 25.7 | 98 | 760-810 | 48.95
| N100L | 95E41L | 408 | 171 | 205 | 227 | 12 | 100 | 179 | 880 | 0 | STD | 409*174*207(229) | A13 9+8- | 12V 100AH | 25.7 | 98 | 760-810 | 48.95
| N100Z | 105E41R | 408 | 171 | 205 | 227 | 12 | 105 | 192 | 920 | 1 | STD | 409*174*207(229) | A13 9+8- | 12V 100AH | 25.7 | 98 | 760-810 | 48.95
| N100ZL | 105E41L | 408 | 171 | 205 | 227 | 12 | 105 | 192 | 920 | 0 | STD | 409*174*207(229) | A13 9+8- | 12V 100AH | 25.7 | 98 | 760-810 | 48.95
| NS120 | 115E41R | 408 | 171 | 205 | 227 | 12 | no | 202 | 980 | 1 | STD | 409*174*207(229) | A13 9+8- | 12V 100AH | 25.7 | 98 | 760-810 | 48.95
| NS120L | 115E41L | 408 | 171 | 205 | 227 | 12 | no | 202 | 980 | 0 | STD | 409*174*207(229) | A13 9+8- | 12V 100AH | 25.7 | 98 | 760-810 | 48.95
| N100 | 95E41R | 408 | 171 | 205 | 227 | 12 | 100 | 179 | 880 | 1 | STD | 409*174*207(229) | A11 9+10- | 12V 100AH | 25.3 | 90 | 810-830 | 47.89
| N100L | 95E41L | 408 | 171 | 205 | 227 | 12 | 100 | 179 | 880 | 0 | STD | 409*174*207(229) | A11 9+10- | 12V 100AH | 25.3 | 90 | 810-830 | 47.89
| N100Z | 105E41R | 408 | 171 | 205 | 227 | 12 | 105 | 192 | 920 | 1 | STD | 409*174*207(229) | A11 9+10- | 12V 100AH | 25.3 | 90 | 810-830 | 47.89
| N100ZL | 105E41L | 408 | 171 | 205 | 227 | 12 | 105 | 192 | 920 | 0 | STD | 409*174*207(229) | A11 9+10- | 12V 100AH | 25.3 | 90 | 810-830 | 47.89
| NS120 | 115E41R | 408 | 171 | 205 | 227 | 12 | no | 202 | 980 | 1 | STD | 409*174*207(229) | A11 9+10- | 12V 100AH | 25.3 | 90 | 810-830 | 47.89
| NS120L | 115E41L | 408 | 171 | 205 | 227 | 12 | no | 202 | 980 | 0 | STD | 409*174*207(229) | A11 9+10- | 12V 100AH | 25.3 | 90 | 810-830 | 47.89
| N100 | 95E41R | 408 | 171 | 205 | 227 | 12 | 100 | 179 | 880 | 1 | STD | 409*174*207(229) | A11 8+9- | 12V 100AH | 24.2 | 80 | 720-740 | 44.4
| N100L | 95E41L | 408 | 171 | 205 | 227 | 12 | 100 | 179 | 880 | 0 | STD | 409*174*207(229) | A11 8+9- | 12V 100AH | 24.2 | 80 | 720-740 | 44.4
| N100Z | 105E41R | 408 | 171 | 205 | 227 | 12 | 105 | 192 | 920 | 1 | STD | 409*174*207(229) | A11 8+9- | 12V 100AH | 24.2 | 80 | 720-740 | 44.4
| N100ZL | 105E41L | 408 | 171 | 205 | 227 | 12 | 105 | 192 | 920 | 0 | STD | 409*174*207(229) | A11 8+9- | 12V 100AH | 24.2 | 80 | 720-740 | 44.4
| NS120 | 115E41R | 408 | 171 | 205 | 227 | 12 | no | 202 | 980 | 1 | STD | 409*174*207(229) | A11 8+9- | 12V 100AH | 24.2 | 80 | 720-740 | 44.4
| NS120L | 115E41L | 408 | 171 | 205 | 227 | 12 | no | 202 | 980 | 0 | STD | 409*174*207(229) | A11 8+9- | 12V 100AH | 24.2 | 80 | 720-740 | 44.4
| N100 | 95E41R | 408 | 171 | 205 | 227 | 12 | 100 | 179 | 880 | 1 | STD | 409*174*207(229) | A11 7+8- | 12V 100AH | 23 | 70 | 630-650 | 40.71
| N100L | 95E41L | 408 | 171 | 205 | 227 | 12 | 100 | 179 | 880 | 0 | STD | 409*174*207(229) | A11 7+8- | 12V 100AH | 23 | 70 | 630-650 | 40.71
| N100Z | 105E41R | 408 | 171 | 205 | 227 | 12 | 105 | 192 | 920 | 1 | STD | 409*174*207(229) | A11 7+8- | 12V 100AH | 23 | 70 | 630-650 | 40.71
| N100ZL | 105E41L | 408 | 171 | 205 | 227 | 12 | 105 | 192 | 920 | 0 | STD | 409*174*207(229) | A11 7+8- | 12V 100AH | 23 | 70 | 630-650 | 40.71
| NS120 | 115E41R | 408 | 171 | 205 | 227 | 12 | no | 202 | 980 | 1 | STD | 409*174*207(229) | A11 7+8- | 12V 100AH | 23 | 70 | 630-650 | 40.71
| NS120L | 115E41L | 408 | 171 | 205 | 227 | 12 | no | 202 | 980 | 0 | STD | 409*174*207(229) | A11 7+8- | 12V 100AH | 23 | 70 | 630-650 | 40.71
| N100 | 95E41R | 408 | 171 | 205 | 227 | 12 | 100 | 179 | 880 | 1 | STD | 409*174*207(229) | A09 9+10- | 12V 100AH | 24.4 | 81 | 765-785 | 45.13
| N100L | 95E41L | 408 | 171 | 205 | 227 | 12 | 100 | 179 | 880 | 0 | STD | 409*174*207(229) | A09 9+10- | 12V 100AH | 24.4 | 81 | 765-785 | 45.13
| N100Z | 105E41R | 408 | 171 | 205 | 227 | 12 | 105 | 192 | 920 | 1 | STD | 409*174*207(229) | A09 9+10- | 12V 100AH | 24.4 | 81 | 765-785 | 45.13
| N100ZL | 105E41L | 408 | 171 | 205 | 227 | 12 | 105 | 192 | 920 | 0 | STD | 409*174*207(229) | A09 9+10- | 12V 100AH | 24.4 | 81 | 765-785 | 45.13
| NS120 | 115E41R | 408 | 171 | 205 | 227 | 12 | no | 202 | 980 | 1 | STD | 409*174*207(229) | A09 9+10- | 12V 100AH | 24.4 | 81 | 765-785 | 45.13
| NS120L | 115E41L | 408 | 171 | 205 | 227 | 12 | no | 202 | 980 | 0 | STD | 409*174*207(229) | A09 9+10- | 12V 100AH | 24.4 | 81 | 765-785 | 45.13
| N100 | 95E41R | 408 | 171 | 205 | 227 | 12 | 100 | 179 | 880 | 1 | STD | 409*174*207(229) | A09 9+9- | 12V 100AH | 24 | 77 | 725-765 | 44.01
| N100L | 95E41L | 408 | 171 | 205 | 227 | 12 | 100 | 179 | 880 | 0 | STD | 409*174*207(229) | A09 9+9- | 12V 100AH | 24 | 77 | 725-765 | 44.01
| N100Z | 105E41R | 408 | 171 | 205 | 227 | 12 | 105 | 192 | 920 | 1 | STD | 409*174*207(229) | A09 9+9- | 12V 100AH | 24 | 77 | 725-765 | 44.01
| N100ZL | 105E41L | 408 | 171 | 205 | 227 | 12 | 105 | 192 | 920 | 0 | STD | 409*174*207(229) | A09 9+9- | 12V 100AH | 24 | 77 | 725-765 | 44.01
| NS120 | 115E41R | 408 | 171 | 205 | 227 | 12 | no | 202 | 980 | 1 | STD | 409*174*207(229) | A09 9+9- | 12V 100AH | 24 | 77 | 725-765 | 44.01
| NS120L | 115E41L | 408 | 171 | 205 | 227 | 12 | no | 202 | 980 | 0 | STD | 409*174*207(229) | A09 9+9- | 12V 100AH | 24 | 77 | 725-765 | 44.01
| N100 | 95E41R | 408 | 171 | 205 | 227 | 12 | 100 | 179 | 880 | 1 | STD | 409*174*207(229) | A09 8+9- | 12V 100AH | 23.4 | 72 | 680-700 | 42.01
| N100L | 95E41L | 408 | 171 | 205 | 227 | 12 | 100 | 179 | 880 | 0 | STD | 409*174*207(229) | A09 8+9- | 12V 100AH | 23.4 | 72 | 680-700 | 42.01
| N100Z | 105E41R | 408 | 171 | 205 | 227 | 12 | 105 | 192 | 920 | 1 | STD | 409*174*207(229) | A09 8+9- | 12V 100AH | 23.4 | 72 | 680-700 | 42.01
| N100ZL | 105E41L | 408 | 171 | 205 | 227 | 12 | 105 | 192 | 920 | 0 | STD | 409*174*207(229) | A09 8+9- | 12V 100AH | 23.4 | 72 | 680-700 | 42.01
| NS120 | 115E41R | 408 | 171 | 205 | 227 | 12 | no | 202 | 980 | 1 | STD | 409*174*207(229) | A09 8+9- | 12V 100AH | 23.4 | 72 | 680-700 | 42.01
| NS120L | 115E41L | 408 | 171 | 205 | 227 | 12 | no | 202 | 980 | 0 | STD | 409*174*207(229) | A09 8+9- | 12V 100AH | 23.4 | 72 | 680-700 | 42.01
F51 | N120 | 115F51R | 505 | 180 | 212 | 237 | 12 | 120 | 223 | 880 | 3 | STD | 504*180*211(232) | A15 9+9- | 12V 120AH | 32.6 | 122 | 815-855 | 61.84
| N120L | 115F51L | 505 | 180 | 212 | 237 | 12 | 120 | 223 | 880 | 4 | STD | 504*180*211(232) | A15 9+9- | 12V 120AH | 32.6 | 122 | 815-855 | 61.84
| N120 | 115F51R | 505 | 180 | 212 | 237 | 12 | 120 | 223 | 880 | 3 | STD | 504*180*211(232) | A15 8+9- | 12V 120AH | 31.6 | 114 | 760-800 | 58.91
| N120L | 115F51L | 505 | 180 | 212 | 237 | 12 | 120 | 223 | 880 | 4 | STD | 504*180*211(232) | A15 8+9- | 12V 120AH | 31.6 | 114 | 760-800 | 58.91
| N120 | 115F51R | 505 | 180 | 212 | 237 | 12 | 120 | 223 | 880 | 3 | STD | 504*180*211(232) | A11 10+10- | 12V 120AH | 30.4 | 96 | 860-900 | 55.41
| N120L | 115F51L | 505 | 180 | 212 | 237 | 12 | 120 | 223 | 880 | 4 | STD | 504*180*211(232) | A11 10+10- | 12V 120AH | 30.4 | 96 | 860-900 | 55.41
| N120 | 115F51R | 505 | 180 | 212 | 237 | 12 | 120 | 223 | 880 | 3 | STD | 504*180*211(232) | A11 9+10- | 12V 120AH | 29.6 | 90 | 810-830 | 53.29
| N120L | 115F51L | 505 | 180 | 212 | 237 | 12 | 120 | 223 | 880 | 4 | STD | 504*180*211(232) | A11 9+10- | 12V 120AH | 29.6 | 90 | 810-830 | 53.29
| N135 | 150F51R | 508 | 220 | 212 | 236 | 12 | 135 | 258 | 960 | 3 | STD | 507*220*213(234) | A15 10+10- | 12V 135AH | 37.5 | 136 | 910-950 | 69.3
| N135L | 150F51L | 508 | 220 | 212 | 236 | 12 | 135 | 258 | 960 | 4 | STD | 507*220*213(234) | A15 10+10- | 12V 135AH | 37.5 | 136 | 910-950 | 69.3
| N135 | 150F51R | 508 | 220 | 212 | 236 | 12 | 135 | 258 | 960 | 3 | STD | 507*220*213(234) | A11 12+12- | 12V 135AH | 36 | 116 | 1040-1080 | 64.42
| N135L | 150F51L | 508 | 220 | 212 | 236 | 12 | 135 | 258 | 960 | 4 | STD | 507*220*213(234) | A11 12+12- | 12V 135AH | 36 | 116 | 1040-1080 | 64.42
| N135 | 150F51R | 508 | 220 | 212 | 236 | 12 | 135 | 258 | 960 | 3 | STD | 507*220*213(234) | A11 11+12- | 12V 135AH | 35.3 | 110 | 990-1020 | 62.3
| N135L | 150F51L | 508 | 220 | 212 | 236 | 12 | 135 | 258 | 960 | 4 | STD | 507*220*213(234) | A11 11+12- | 12V 135AH | 35.3 | 110 | 990-1020 | 62.3
G51 | N150 | 145G51R | 508 | 220 | 212 | 236 | 12 | 150 | 292 | 1090 | 3 | STD | 507*220*213(234) | A15 11+11- | 12V 150AH | 38.8 | 150 | 1005-1045 | 73
| N150L | 145G51L | 508 | 220 | 212 | 236 | 12 | 150 | 292 | 1090 | 4 | STD | 507*220*213(234) | A15 11+11- | 12V 150AH | 38.8 | 150 | 1005-1045 | 73
| N150 | 145G51R | 508 | 220 | 212 | 236 | 12 | 150 | 292 | 1090 | 3 | STD | 507*220*213(234) | A15 10+11- | 12V 150AH | 38 | 142 | 950-970 | 70.76
| N150L | 145G51L | 508 | 220 | 212 | 236 | 12 | 150 | 292 | 1090 | 4 | STD | 507*220*213(234) | A15 10+11- | 12V 150AH | 38 | 142 | 950-970 | 70.76
| N150 | 145G51R | 508 | 220 | 212 | 236 | 12 | 150 | 292 | 1090 | 3 | STD | 507*220*213(234) | A15 10+10- | 12V 150AH | 37.5 | 136 | 910-950 | 69.3
| N150L | 145G51L | 508 | 220 | 212 | 236 | 12 | 150 | 292 | 1090 | 4 | STD | 507*220*213(234) | A15 10+10- | 12V 150AH | 37.5 | 136 | 910-950 | 69.3
| N150 | 145G51R | 508 | 220 | 212 | 236 | 12 | 150 | 292 | 1090 | 3 | STD | 507*220*213(234) | A11 12+12- | 12V 150AH | 36 | 116 | 1040-1080 | 64.42
| N150L | 145G51L | 508 | 220 | 212 | 236 | 12 | 150 | 292 | 1090 | 4 | STD | 507*220*213(234) | A11 12+12- | 12V 150AH | 36 | 116 | 1040-1080 | 64.42
| N170 | 165G51R | 508 | 220 | 212 | 236 | 12 | 170 | 338 | 1220 | 3 | STD | 507*220*213(234) | A15 12+13- | 12V 170AH | 41 | 170 | 1140-1160 | 79.54
| N170L | 165G51L | 508 | 220 | 212 | 236 | 12 | 170 | 338 | 1220 | 4 | STD | 507*220*213(234) | A15 12+13- | 12V 170AH | 41 | 170 | 1140-1160 | 79.54
| N170 | 165G51R | 508 | 220 | 212 | 236 | 12 | 170 | 338 | 1220 | 3 | STD | 507*220*213(234) | A15 11+11- | 12V 170AH | 38.8 | 150 | 1005-1045 | 73
| N170L | 165G51L | 508 | 220 | 212 | 236 | 12 | 170 | 338 | 1220 | 4 | STD | 507*220*213(234) | A15 11+11- | 12V 170AH | 38.8 | 150 | 1005-1045 | 73
| N170 | 165G51R | 508 | 220 | 212 | 236 | 12 | 170 | 338 | 1220 | 3 | STD | 507*220*213(234) | A15 10+11- | 12V 170AH | 38 | 142 | 950-970 | 70.76
| N170L | 165G51L | 508 | 220 | 212 | 236 | 12 | 170 | 338 | 1220 | 4 | STD | 507*220*213(234) | A15 10+11- | 12V 170AH | 38 | 142 | 950-970 | 70.76
| N170 | 165G51R | 508 | 220 | 212 | 236 | 12 | 170 | 338 | 1220 | 3 | STD | 507*220*213(234) | A15 10+10- | 12V 170AH | 37.5 | 136 | 910-950 | 69.3
| N170L | 165G51L | 508 | 220 | 212 | 236 | 12 | 170 | 338 | 1220 | 4 | STD | 507*220*213(234) | A15 10+10- | 12V 170AH | 37.5 | 136 | 910-950 | 69.3
| N180 | 195G51R | 515 | 266 | 214 | 236 | 12 | 180 | 362 | 1120 | 3 | STD | 506*263*216(240) | A15 13+13- | 12V 180AH | 46.7 | 179 | 1195-1235 | 86.89
| N180L | 195G51L | 515 | 266 | 214 | 236 | 12 | 180 | 362 | 1120 | 4 | STD | 506*263*216(240) | A15 13+13- | 12V 180AH | 46.7 | 179 | 1195-1235 | 86.89
| N180 | 195G51R | 515 | 266 | 214 | 236 | 12 | 180 | 362 | 1120 | 3 | STD | 506*263*216(240) | A15 12+13- | 12V 180AH | 45.9 | 170 | 1140-1160 | 84.65
| N180L | 195G51L | 515 | 266 | 214 | 236 | 12 | 180 | 362 | 1120 | 4 | STD | 506*263*216(240) | A15 12+13- | 12V 180AH | 45.9 | 170 | 1140-1160 | 84.65
| N180 | 195G51R | 515 | 266 | 214 | 236 | 12 | 180 | 362 | 1120 | 3 | STD | 506*263*216(240) | A15 11+12- | 12V 180AH | 44.5 | 154 | 1045-1065 | 79.69
| N180L | 195G51L | 515 | 266 | 214 | 236 | 12 | 180 | 362 | 1120 | 4 | STD | 506*263*216(240) | A15 11+12- | 12V 180AH | 44.5 | 154 | 1045-1065 | 79.69
| N180 | 195G51R | 515 | 266 | 214 | 236 | 12 | 180 | 362 | 1120 | 3 | STD | 506*263*216(240) | A11 13+13- | 12V 180AH | 42.5 | 126 | 1140-1170 | 74.69
| N180L | 195G51L | 515 | 266 | 214 | 236 | 12 | 180 | 362 | 1120 | 4 | STD | 506*263*216(240) | A11 13+13- | 12V 180AH | 42.5 | 126 | 1140-1170 | 74.69
H52 | N200 | 190H52R | 515 | 266 | 214 | 236 | 12 | 200 | 409 | 1280 | 3 | STD | 506*263*216(240) | A15 14+15- | 12V 200AH | 48.8 | 199 | 1330-1350 | 92.74
| N200L | 190H52L | 515 | 266 | 214 | 236 | 12 | 200 | 409 | 1280 | 4 | STD | 506*263*216(240) | A15 14+15- | 12V 200AH | 48.8 | 199 | 1330-1350 | 92.74
| N200 | 190H52R | 515 | 266 | 214 | 236 | 12 | 200 | 409 | 1280 | 3 | STD | 506*263*216(240) | A15 14+14- | 12V 200AH | 48.3 | 193 | 1290-1330 | 91.34
| N200L | 190H52L | 515 | 266 | 214 | 236 | 12 | 200 | 409 | 1280 | 4 | STD | 506*263*216(240) | A15 14+14- | 12V 200AH | 48.3 | 193 | 1290-1330 | 91.34
| N200 | 190H52R | 515 | 266 | 214 | 236 | 12 | 200 | 409 | 1280 | 3 | STD | 506*263*216(240) | A15 13+14- | 12V 200AH | 47.5 | 185 | 1235-1255 | 89.04
| N200L | 190H52L | 515 | 266 | 214 | 236 | 12 | 200 | 409 | 1280 | 4 | STD | 506*263*216(240) | A15 13+14- | 12V 200AH | 47.5 | 185 | 1235-1255 | 89.04
| N200 | 190H52R | 515 | 266 | 214 | 236 | 12 | 200 | 409 | 1280 | 3 | STD | 506*263*216(240) | A15 13+13- | 12V 200AH | 46.7 | 179 | 1195-1235 | 86.89
| N200L | 190H52L | 515 | 266 | 214 | 236 | 12 | 200 | 409 | 1280 | 4 | STD | 506*263*216(240) | A15 13+13- | 12V 200AH | 46.7 | 179 | 1195-1235 | 86.89
| N200 | 190H52R | 515 | 266 | 214 | 236 | 12 | 200 | 409 | 1280 | 3 | STD | 506*263*216(240) | A15 12+13- | 12V 200AH | 45.9 | 170 | 1140-1160 | 84.65
| N200L | 190H52L | 515 | 266 | 214 | 236 | 12 | 200 | 409 | 1280 | 4 | STD | 506*263*216(240) | A15 12+13- | 12V 200AH | 45.9 | 170 | 1140-1160 | 84.65
| N200 | 190H52R | 515 | 266 | 214 | 236 | 12 | 200 | 409 | 1280 | 3 | STD | 506*263*216(240) | A15 11+12- | 12V 200AH | 44.5 | 154 | 1045-1065 | 79.69
| N200L | 190H52L | 515 | 266 | 214 | 236 | 12 | 200 | 409 | 1280 | 4 | STD | 506*263*216(240) | A15 11+12- | 12V 200AH | 44.5 | 154 | 1045-1065 | 79.69
| N200 | 190H52R | 515 | 266 | 214 | 236 | 12 | 200 | 409 | 1280 | 3 | STD | 506*263*216(240) | A11 13+13- | 12V 200AH | 42.5 | 126 | 1140-1170 | 74.69
| N200L | 190H52L | 515 | 266 | 214 | 236 | 12 | 200 | 409 | 1280 | 4 | STD | 506*263*216(240) | A11 13+13- | 12V 200AH | 42.5 | 126 | 1140-1170 | 74.69
| N220 | 245H52R | 515 | 266 | 214 | 236 | 12 | 220 | 458 | 1350 | 3 | STD | 506*263*216(240) | A15 14+15- | 12V 220AH | 48.8 | 199 | 1330-1350 | 92.74
| N220L | 245H52L | 515 | 266 | 214 | 236 | 12 | 220 | 458 | 1350 | 4 | STD | 506*263*216(240) | A15 14+15- | 12V 220AH | 48.8 | 199 | 1330-1350 | 92.74
| N220 | 245H52R | 515 | 266 | 214 | 236 | 12 | 220 | 458 | 1350 | 3 | STD | 506*263*216(240) | A15 14+14- | 12V 220AH | 48.3 | 193 | 1290-1330 | 91.34
| N220L | 245H52L | 515 | 266 | 214 | 236 | 12 | 220 | 458 | 1350 | 4 | STD | 506*263*216(240) | A15 14+14- | 12V 220AH | 48.3 | 193 | 1290-1330 | 91.34
| N220 | 245H52R | 515 | 266 | 214 | 236 | 12 | 220 | 458 | 1350 | 3 | STD | 506*263*216(240) | A15 13+14- | 12V 220AH | 47.5 | 185 | 1235-1255 | 89.04
| N220L | 245H52L | 515 | 266 | 214 | 236 | 12 | 220 | 458 | 1350 | 4 | STD | 506*263*216(240) | A15 13+14- | 12V 220AH | 47.5 | 185 | 1235-1255 | 89.04
| / | 6TN | 256 | 266 | 208 | 230 | 12 | 100 | 179 | 950 | 3/5 | STD

## MF-DIN
1985 Information Technology TianJin Co.,Ltd Add:2-502,Rich Center,Southwestern,Jiangxi road and Hefei road junction,HeXi District,TianJin,China Email: Jack@anndooo.com Mob/Wechat/whatsapp: +86 17688864285
SEALED MAINTENANCE FREE BATTERY (DIN)
TYPE | Model | Dimension (mm) |  |  |  | Voltage (V) | Capacity (Ah) | RC (Min) | CCA (-18°C) | Layout | Terminal | dimension | PLATE | CAPACITY(AH) | WEIGHT | REAL | CCA | FOBQINGDAO
|  | L | W | H | TH |  | 20HR |  |  |  |  | L*W*H*TH |  |  |  | (AH) | (-18eC) | USD/PC
LB1 | 53646 | 207 | 175 | 175 | 175 | 12 | 36 | 52 | 400 | 0 | STD | 207*176*173 | A09 5+6- | 12V 44AH | 11.8 | 46 | 425-445 | 24.69
| 53647 | 207 | 175 | 175 | 175 | 12 | 36 | 52 | 400 | 1 | STD | 207*176*173 | A09 5+6- | 12V 44AH | 11.8 | 46 | 425-445 | 24.69
| 54321 | 207 | 175 | 175 | 175 | 12 | 43 | 68 | 500 | 0 | STD | 207*176*173 | A09 5+6- | 12V 44AH | 11.8 | 46 | 425-445 | 24.69
| 54322 | 207 | 175 | 175 | 175 | 12 | 43 | 68 | 500 | 1 | STD | 207*176*173 | A09 5+6- | 12V 44AH | 11.8 | 46 | 425-445 | 24.69
| 53646 | 207 | 175 | 175 | 175 | 12 | 36 | 52 | 400 | 0 | STD | 207*176*173 | A09 5+5- | 12V 44AH | 11.4 | 42 | 385-425 | 23.11
| 53647 | 207 | 175 | 175 | 175 | 12 | 36 | 52 | 400 | 1 | STD | 207*176*173 | A09 5+5- | 12V 44AH | 11.4 | 42 | 385-425 | 23.11
| 54321 | 207 | 175 | 175 | 175 | 12 | 43 | 68 | 500 | 0 | STD | 207*176*173 | A09 5+5- | 12V 44AH | 11.4 | 42 | 385-425 | 23.11
| 54322 | 207 | 175 | 175 | 175 | 12 | 43 | 68 | 500 | 1 | STD | 207*176*173 | A09 5+5- | 12V 44AH | 11.4 | 42 | 385-425 | 23.11
| 53646 | 207 | 175 | 175 | 175 | 12 | 36 | 52 | 400 | 0 | STD | 207*176*173 | A09 4+5- | 12V 44AH | 10.8 | 36 | 340-360 | 21.11
| 53647 | 207 | 175 | 175 | 175 | 12 | 36 | 52 | 400 | 1 | STD | 207*176*173 | A09 4+5- | 12V 44AH | 10.8 | 36 | 340-360 | 21.11
| 54321 | 207 | 175 | 175 | 175 | 12 | 43 | 68 | 500 | 0 | STD | 207*176*173 | A09 4+5- | 12V 44AH | 10.8 | 36 | 340-360 | 21.11
| 54322 | 207 | 175 | 175 | 175 | 12 | 43 | 68 | 500 | 1 | STD | 207*176*173 | A09 4+5- | 12V 44AH | 10.8 | 36 | 340-360 | 21.11
| 53646 | 207 | 175 | 175 | 175 | 12 | 36 | 52 | 400 | 0 | STD | 207*176*173 | A09 4+4- | 12V 44AH | 10.4 | 32 | 300-340 | 19.54
| 53647 | 207 | 175 | 175 | 175 | 12 | 36 | 52 | 400 | 1 | STD | 207*176*173 | A09 4+4- | 12V 44AH | 10.4 | 32 | 300-340 | 19.54
| 54321 | 207 | 175 | 175 | 175 | 12 | 43 | 68 | 500 | 0 | STD | 207*176*173 | A09 4+4- | 12V 44AH | 10.4 | 32 | 300-340 | 19.54
| 54322 | 207 | 175 | 175 | 175 | 12 | 43 | 68 | 500 | 1 | STD | 207*176*173 | A09 4+4- | 12V 44AH | 10.4 | 32 | 300-340 | 19.54
LI | 54459 | 207 | 175 | 190 | 190 | 12 | 44 | 70 | 500 | 0 | STD | 207*176*173 | A09 5+6- | 12V 44AH | 11.8 | 46 | 425-445 | 24.69
| 54464 | 207 | 175 | 190 | 190 | 12 | 44 | 70 | 500 | 1 | STD | 207*176*173 | A09 5+6- | 12V 44AH | 11.8 | 46 | 425-445 | 24.69
| 54459 | 207 | 175 | 190 | 190 | 12 | 44 | 70 | 500 | 0 | STD | 207*176*173 | A09 5+5- | 12V 44AH | 11.4 | 42 | 385-425 | 23.11
| 54464 | 207 | 175 | 190 | 190 | 12 | 44 | 70 | 500 | 1 | STD | 207*176*173 | A09 5+5- | 12V 44AH | 11.4 | 42 | 385-425 | 23.11
| 54459 | 207 | 175 | 190 | 190 | 12 | 44 | 70 | 500 | 0 | STD | 207*176*173 | A09 4+5- | 12V 44AH | 10.8 | 36 | 340-360 | 21.11
| 54464 | 207 | 175 | 190 | 190 | 12 | 44 | 70 | 500 | 1 | STD | 207*176*173 | A09 4+5- | 12V 44AH | 10.8 | 36 | 340-360 | 21.11
| 54459 | 207 | 175 | 190 | 190 | 12 | 44 | 70 | 500 | 0 | STD | 207*176*173 | A09 4+4- | 12V 44AH | 10.4 | 32 | 300-340 | 19.54
| 54464 | 207 | 175 | 190 | 190 | 12 | 44 | 70 | 500 | 1 | STD | 207*176*173 | A09 4+4- | 12V 44AH | 10.4 | 32 | 300-340 | 19.54
LB2 | 54519 | 240 | 175 | 175 | 175 | 12 | 45 | 71 | 550 | 0 | STD | 241*174*175 | A09 6+7- | 12V 55AH | 13.7 | 54 | 510-530 | 29.53
| 54520 | 240 | 175 | 175 | 175 | 12 | 45 | 71 | 550 | 1 | STD | 241*174*175 | A09 6+7- | 12V 55AH | 13.7 | 54 | 510-530 | 29.53
| 55046 | 240 | 175 | 175 | 175 | 12 | 50 | 81 | 600 | 1 | STD | 241*174*175 | A09 6+7- | 12V 55AH | 13.7 | 54 | 510-530 | 29.53
| 55457 | 240 | 175 | 175 | 175 | 12 | 54 | 89 | 650 | 0 | STD | 241*174*175 | A09 6+7- | 12V 55AH | 13.7 | 54 | 510-530 | 29.53
| 55459 | 240 | 175 | 175 | 175 | 12 | 54 | 89 | 650 | 1 | STD | 241*174*175 | A09 6+7- | 12V 55AH | 13.7 | 54 | 510-530 | 29.53
| 56077 | 240 | 175 | 175 | 175 | 12 | 60 | 100 | 700 | 0 | STD | 241*174*175 | A09 6+7- | 12V 55AH | 13.7 | 54 | 510-530 | 29.53
| 54519 | 240 | 175 | 175 | 175 | 12 | 45 | 71 | 550 | 0 | STD | 241*174*175 | A09 6+6- | 12V 55AH | 13.3 | 50 | 470-510 | 27.96
| 54520 | 240 | 175 | 175 | 175 | 12 | 45 | 71 | 550 | 1 | STD | 241*174*175 | A09 6+6- | 12V 55AH | 13.3 | 50 | 470-510 | 27.96
| 55046 | 240 | 175 | 175 | 175 | 12 | 50 | 81 | 600 | 1 | STD | 241*174*175 | A09 6+6- | 12V 55AH | 13.3 | 50 | 470-510 | 27.96
| 55457 | 240 | 175 | 175 | 175 | 12 | 54 | 89 | 650 | 0 | STD | 241*174*175 | A09 6+6- | 12V 55AH | 13.3 | 50 | 470-510 | 27.96
| 55459 | 240 | 175 | 175 | 175 | 12 | 54 | 89 | 650 | 1 | STD | 241*174*175 | A09 6+6- | 12V 55AH | 13.3 | 50 | 470-510 | 27.96
| 56077 | 240 | 175 | 175 | 175 | 12 | 60 | 100 | 700 | 0 | STD | 241*174*175 | A09 6+6- | 12V 55AH | 13.3 | 50 | 470-510 | 27.96
| 54519 | 240 | 175 | 175 | 175 | 12 | 45 | 71 | 550 | 0 | STD | 241*174*175 | A09 5+6- | 12V 55AH | 12.8 | 45 | 425-445 | 26.17
| 54520 | 240 | 175 | 175 | 175 | 12 | 45 | 71 | 550 | 1 | STD | 241*174*175 | A09 5+6- | 12V 55AH | 12.8 | 45 | 425-445 | 26.17
| 55046 | 240 | 175 | 175 | 175 | 12 | 50 | 81 | 600 | 1 | STD | 241*174*175 | A09 5+6- | 12V 55AH | 12.8 | 45 | 425-445 | 26.17
| 55457 | 240 | 175 | 175 | 175 | 12 | 54 | 89 | 650 | 0 | STD | 241*174*175 | A09 5+6- | 12V 55AH | 12.8 | 45 | 425-445 | 26.17
| 55459 | 240 | 175 | 175 | 175 | 12 | 54 | 89 | 650 | 1 | STD | 241*174*175 | A09 5+6- | 12V 55AH | 12.8 | 45 | 425-445 | 26.17
| 56077 | 240 | 175 | 175 | 175 | 12 | 60 | 100 | 700 | 0 | STD | 241*174*175 | A09 5+6- | 12V 55AH | 12.8 | 45 | 425-445 | 26.17
L2 | 55559 | 240 | 175 | 190 | 190 | 12 | 55 | 88 | 550 | 1 | STD | 241*174*190 | A09 7+7- | 12V 62AH | 15.1 | 59 | 555-595 | 31.62
| 55565 | 240 | 175 | 190 | 190 | 12 | 55 | 88 | 550 | 0 | STD | 241*174*190 | A09 7+7- | 12V 62AH | 15.1 | 59 | 555-595 | 31.62
| 56219 | 240 | 175 | 190 | 190 | 12 | 62 | 103 | 600 | 0 | STD | 241*174*190 | A09 7+7- | 12V 62AH | 15.1 | 59 | 555-595 | 31.62
| 56220 | 240 | 175 | 190 | 190 | 12 | 62 | 103 | 600 | 1 | STD | 241*174*190 | A09 7+7- | 12V 62AH | 15.1 | 59 | 555-595 | 31.62
| 55559 | 240 | 175 | 190 | 190 | 12 | 55 | 88 | 550 | 1 | STD | 241*174*190 | A09 6+7- | 12V 60AH | 14.5 | 54 | 510-530 | 29.62
| 55565 | 240 | 175 | 190 | 190 | 12 | 55 | 88 | 550 | 0 | STD | 241*174*190 | A09 6+7- | 12V 60AH | 14.5 | 54 | 510-530 | 29.62
| 56219 | 240 | 175 | 190 | 190 | 12 | 62 | 103 | 600 | 0 | STD | 241*174*190 | A09 6+7- | 12V 60AH | 14.5 | 54 | 510-530 | 29.62
| 56220 | 240 | 175 | 190 | 190 | 12 | 62 | 103 | 600 | 1 | STD | 241*174*190 | A09 6+7- | 12V 60AH | 14.5 | 54 | 510-530 | 29.62
| 55559 | 240 | 175 | 190 | 190 | 12 | 55 | 88 | 550 | 1 | STD | 241*174*190 | A11 5+6- | 12V 55AH | 14.2 | 50 | 450-470 | 28.2
| 55565 | 240 | 175 | 190 | 190 | 12 | 55 | 88 | 550 | 0 | STD | 241*174*190 | A11 5+6- | 12V 55AH | 14.2 | 50 | 450-470 | 28.2
| 56219 | 240 | 175 | 190 | 190 | 12 | 62 | 103 | 600 | 0 | STD | 241*174*190 | A11 5+6- | 12V 55AH | 14.2 | 50 | 450-470 | 28.2
| 56220 | 240 | 175 | 190 | 190 | 12 | 62 | 103 | 600 | 1 | STD | 241*174*190 | A11 5+6- | 12V 55AH | 14.2 | 50 | 450-470 | 28.2
| 55559 | 240 | 175 | 190 | 190 | 12 | 55 | 88 | 550 | 1 | STD | 241*174*190 | A09 6+6- | 12V 62AH | 14 | 51 | 470-510 | 28.05
| 55565 | 240 | 175 | 190 | 190 | 12 | 55 | 88 | 550 | 0 | STD | 241*174*190 | A09 6+6- | 12V 62AH | 14 | 51 | 470-510 | 28.05
| 56219 | 240 | 175 | 190 | 190 | 12 | 62 | 103 | 600 | 0 | STD | 241*174*190 | A09 6+6- | 12V 62AH | 14 | 51 | 470-510 | 28.05
| 56220 | 240 | 175 | 190 | 190 | 12 | 62 | 103 | 600 | 1 | STD | 241*174*190 | A09 6+6- | 12V 62AH | 14 | 51 | 470-510 | 28.05
| 56221 | 240 | 175 | 190 | 190 | 12 | 62 | 103 | 600 | 0 | STD | 241*174*190 | A11 5+5- | 12V 55AH | 13.7 | 46 | 410-450 | 26.72
| 56221 | 240 | 175 | 190 | 190 | 12 | 62 | 103 | 600 | 0 | STD | 241*174*190 | A09 5+5- | 12V 60AH | 13.2 | 41 | 385-425 | 24.93
| 56221 | 240 | 175 | 190 | 190 | 12 | 62 | 103 | 600 | 0 | STD | 241*174*190 | A09 4+5- | 12V 55AH | 12.5 | 36 | 340-360 | 23.14
| 56221 | 240 | 175 | 190 | 190 | 12 | 62 | 103 | 600 | 0 | STD | 241*174*190 | A11 4+4- | 12V 45AH | 12.3 | 35 | 320-360 | 22.32
LB3 | 55414 | 278 | 175 | 175 | 175 | 12 | 54 | 87 | 650 | 1 | STD | 277*174*175 | A09 7+8- | 12V 74AH | 15.8 | 63 | 595-615 | 33.32
| 55415 | 278 | 175 | 175 | 175 | 12 | 54 | 87 | 650 | 0 | STD | 277*174*175 | A09 7+8- | 12V 74AH | 15.8 | 63 | 595-615 | 33.32
| 56318 | 278 | 175 | 175 | 175 | 12 | 63 | 105 | 750 | 0 | STD | 277*174*175 | A09 7+8- | 12V 74AH | 15.8 | 63 | 595-615 | 33.32
| 56420 | 278 | 175 | 175 | 175 | 12 | 64 | 105 | 750 | 0 | STD | 277*174*175 | A09 7+8- | 12V 74AH | 15.8 | 63 | 595-615 | 33.32
| 56821 | 278 | 175 | 175 | 175 | 12 | 68 | 115 | 800 | 0 | STD | 277*174*175 | A09 7+8- | 12V 74AH | 15.8 | 63 | 595-615 | 33.32
| 56818 | 278 | 175 | 175 | 175 | 12 | 68 | 115 | 800 | 0 | STD | 277*174*175 | A09 7+8- | 12V 74AH | 15.8 | 63 | 595-615 | 33.32
| 57113 | 278 | 175 | 175 | 175 | 12 | 71 | 122 | 800 | 0 | STD | 277*174*175 | A09 7+8- | 12V 74AH | 15.8 | 63 | 595-615 | 33.32
| 57114 | 278 | 175 | 175 | 175 | 12 | 71 | 122 | 800 | 1 | STD | 277*174*175 | A09 7+8- | 12V 74AH | 15.8 | 63 | 595-615 | 33.32
| 55414 | 278 | 175 | 175 | 175 | 12 | 54 | 87 | 650 | 1 | STD | 277*174*175 | A09 7+7- | 12V 74AH | 15.4 | 60 | 555-595 | 31.77
| 55415 | 278 | 175 | 175 | 175 | 12 | 54 | 87 | 650 | 0 | STD | 277*174*175 | A09 7+7- | 12V 74AH | 15.4 | 60 | 555-595 | 31.77
| 56318 | 278 | 175 | 175 | 175 | 12 | 63 | 105 | 750 | 0 | STD | 277*174*175 | A09 7+7- | 12V 74AH | 15.4 | 60 | 555-595 | 31.77
| 56420 | 278 | 175 | 175 | 175 | 12 | 64 | 105 | 750 | 0 | STD | 277*174*175 | A09 7+7- | 12V 74AH | 15.4 | 60 | 555-595 | 31.77
| 56821 | 278 | 175 | 175 | 175 | 12 | 68 | 115 | 800 | 0 | STD | 277*174*175 | A09 7+7- | 12V 74AH | 15.4 | 60 | 555-595 | 31.77
| 56818 | 278 | 175 | 175 | 175 | 12 | 68 | 115 | 800 | 0 | STD | 277*174*175 | A09 7+7- | 12V 74AH | 15.4 | 60 | 555-595 | 31.77
| 57113 | 278 | 175 | 175 | 175 | 12 | 71 | 122 | 800 | 0 | STD | 277*174*175 | A09 7+7- | 12V 74AH | 15.4 | 60 | 555-595 | 31.77
| 57114 | 278 | 175 | 175 | 175 | 12 | 71 | 122 | 800 | 1 | STD | 277*174*175 | A09 7+7- | 12V 74AH | 15.4 | 60 | 555-595 | 31.77
| 55414 | 278 | 175 | 175 | 175 | 12 | 54 | 87 | 650 | 1 | STD | 277*174*175 | A09 6+7- | 12V 74AH | 14.7 | 54 | 510-530 | 29.74
| 55415 | 278 | 175 | 175 | 175 | 12 | 54 | 87 | 650 | 0 | STD | 277*174*175 | A09 6+7- | 12V 74AH | 14.7 | 54 | 510-530 | 29.74
| 56318 | 278 | 175 | 175 | 175 | 12 | 63 | 105 | 750 | 0 | STD | 277*174*175 | A09 6+7- | 12V 74AH | 14.7 | 54 | 510-530 | 29.74
| 56420 | 278 | 175 | 175 | 175 | 12 | 64 | 105 | 750 | 0 | STD | 277*174*175 | A09 6+7- | 12V 74AH | 14.7 | 54 | 510-530 | 29.74
| 56821 | 278 | 175 | 175 | 175 | 12 | 68 | 115 | 800 | 0 | STD | 277*174*175 | A09 6+7- | 12V 74AH | 14.7 | 54 | 510-530 | 29.74
| 56818 | 278 | 175 | 175 | 175 | 12 | 68 | 115 | 800 | 0 | STD | 277*174*175 | A09 6+7- | 12V 74AH | 14.7 | 54 | 510-530 | 29.74
| 57113 | 278 | 175 | 175 | 175 | 12 | 71 | 122 | 800 | 0 | STD | 277*174*175 | A09 6+7- | 12V 74AH | 14.7 | 54 | 510-530 | 29.74
| 57114 | 278 | 175 | 175 | 175 | 12 | 71 | 122 | 800 | 1 | STD | 277*174*175 | A09 6+7- | 12V 74AH | 14.7 | 54 | 510-530 | 29.74
| 55414 | 278 | 175 | 175 | 175 | 12 | 54 | 87 | 650 | 1 | STD | 277*174*175 | A09 6+6- | 12V 74AH | 14.4 | 51 | 470-510 | 28.84
| 55415 | 278 | 175 | 175 | 175 | 12 | 54 | 87 | 650 | 0 | STD | 277*174*175 | A09 6+6- | 12V 74AH | 14.4 | 51 | 470-510 | 28.84
| 56318 | 278 | 175 | 175 | 175 | 12 | 63 | 105 | 750 | 0 | STD | 277*174*175 | A09 6+6- | 12V 74AH | 14.4 | 51 | 470-510 | 28.84
| 56420 | 278 | 175 | 175 | 175 | 12 | 64 | 105 | 750 | 0 | STD | 277*174*175 | A09 6+6- | 12V 74AH | 14.4 | 51 | 470-510 | 28.84
| 56821 | 278 | 175 | 175 | 175 | 12 | 68 | 115 | 800 | 0 | STD | 277*174*175 | A09 6+6- | 12V 74AH | 14.4 | 51 | 470-510 | 28.84
| 56818 | 278 | 175 | 175 | 175 | 12 | 68 | 115 | 800 | 0 | STD | 277*174*175 | A09 6+6- | 12V 74AH | 14.4 | 51 | 470-510 | 28.84
| 57113 | 278 | 175 | 175 | 175 | 12 | 71 | 122 | 800 | 0 | STD | 277*174*175 | A09 6+6- | 12V 74AH | 14.4 | 51 | 470-510 | 28.84
| 57114 | 278 | 175 | 175 | 175 | 12 | 71 | 122 | 800 | 1 | STD | 277*174*175 | A09 6+6- | 12V 74AH | 14.4 | 51 | 470-510 | 28.84
L3 | 56638 | 278 | 175 | 190 | 190 | 12 | 66 | 112 | 650 | 0 | STD | 277*174*190 | A09 6+7- | 12V 66AH | 15.6 | 54 | 510-530 | 30.9
| 56633 | 278 | 175 | 190 | 190 | 12 | 66 | 112 | 650 | 1 | STD | 277*174*190 | A09 6+7- | 12V 66AH | 15.6 | 54 | 510-530 | 30.9
| 57219 | 278 | 175 | 190 | 190 | 12 | 72 | 123 | 700 | 0 | STD | 277*174*190 | A09 6+7- | 12V 66AH | 15.6 | 54 | 510-530 | 30.9
| 57220 | 278 | 175 | 190 | 190 | 12 | 72 | 123 | 700 | 1 | STD | 277*174*190 | A09 6+7- | 12V 66AH | 15.6 | 54 | 510-530 | 30.9
| 57412 | 278 | 175 | 190 | 190 | 12 | 74 | 128 | 700 | 0 | STD | 277*174*190 | A09 6+7- | 12V 66AH | 15.6 | 54 | 510-530 | 30.9
| 57413 | 278 | 175 | 190 | 190 | 12 | 74 | 128 | 700 | 1 | STD | 277*174*190 | A09 6+7- | 12V 66AH | 15.6 | 54 | 510-530 | 30.9
| 56638 | 278 | 175 | 190 | 190 | 12 | 66 | 112 | 650 | 0 | STD | 277*174*190 | A09 7+7- | 12V 66AH | 16.2 | 60 | 555-595 | 32.68
| 56633 | 278 | 175 | 190 | 190 | 12 | 66 | 112 | 650 | 1 | STD | 277*174*190 | A09 7+7- | 12V 66AH | 16.2 | 60 | 555-595 | 32.68
| 57219 | 278 | 175 | 190 | 190 | 12 | 72 | 123 | 700 | 0 | STD | 277*174*190 | A09 7+7- | 12V 66AH | 16.2 | 60 | 555-595 | 32.68
| 57220 | 278 | 175 | 190 | 190 | 12 | 72 | 123 | 700 | 1 | STD | 277*174*190 | A09 7+7- | 12V 66AH | 16.2 | 60 | 555-595 | 32.68
| 57412 | 278 | 175 | 190 | 190 | 12 | 74 | 128 | 700 | 0 | STD | 277*174*190 | A09 7+7- | 12V 66AH | 16.2 | 60 | 555-595 | 32.68
| 57413 | 278 | 175 | 190 | 190 | 12 | 74 | 128 | 700 | 1 | STD | 277*174*190 | A09 7+7- | 12V 66AH | 16.2 | 60 | 555-595 | 32.68
| 56638 | 278 | 175 | 190 | 190 | 12 | 66 | 112 | 650 | 0 | STD | 277*174*190 | A11 5+5- | 12V 66AH | 14.8 | 46 | 410-450 | 27.59
| 56633 | 278 | 175 | 190 | 190 | 12 | 66 | 112 | 650 | 1 | STD | 277*174*190 | A11 5+5- | 12V 66AH | 14.8 | 46 | 410-450 | 27.59
| 57219 | 278 | 175 | 190 | 190 | 12 | 72 | 123 | 700 | 0 | STD | 277*174*190 | A11 5+5- | 12V 66AH | 14.8 | 46 | 410-450 | 27.59
| 57220 | 278 | 175 | 190 | 190 | 12 | 72 | 123 | 700 | 1 | STD | 277*174*190 | A11 5+5- | 12V 66AH | 14.8 | 46 | 410-450 | 27.59
| 57412 | 278 | 175 | 190 | 190 | 12 | 74 | 128 | 700 | 0 | STD | 277*174*190 | A11 5+5- | 12V 66AH | 14.8 | 46 | 410-450 | 27.59
| 57413 | 278 | 175 | 190 | 190 | 12 | 74 | 128 | 700 | 1 | STD | 277*174*190 | A11 5+5- | 12V 66AH | 14.8 | 46 | 410-450 | 27.59
| 56638 | 278 | 175 | 190 | 190 | 12 | 66 | 112 | 650 | 0 | STD | 277*174*190 | A09 5+5- | 12V 66AH | 14.3 | 41 | 385-425 | 26.41
| 56633 | 278 | 175 | 190 | 190 | 12 | 66 | 112 | 650 | 1 | STD | 277*174*190 | A09 5+5- | 12V 66AH | 14.3 | 41 | 385-425 | 26.41
| 57219 | 278 | 175 | 190 | 190 | 12 | 72 | 123 | 700 | 0 | STD | 277*174*190 | A09 5+5- | 12V 66AH | 14.3 | 41 | 385-425 | 26.41
| 57220 | 278 | 175 | 190 | 190 | 12 | 72 | 123 | 700 | 1 | STD | 277*174*190 | A09 5+5- | 12V 66AH | 14.3 | 41 | 385-425 | 26.41
| 57412 | 278 | 175 | 190 | 190 | 12 | 74 | 128 | 700 | 0 | STD | 277*174*190 | A09 5+5- | 12V 66AH | 14.3 | 41 | 385-425 | 26.41
| 57413 | 278 | 175 | 190 | 190 | 12 | 74 | 128 | 700 | 1 | STD | 277*174*190 | A09 5+5- | 12V 66AH | 14.3 | 41 | 385-425 | 26.41
| 56638 | 278 | 175 | 190 | 190 | 12 | 66 | 112 | 650 | 0 | STD | 277*174*190 | A09 7+7- | 12V 74AH | 16.2 | 60 | 555-595 | 32.68
| 56633 | 278 | 175 | 190 | 190 | 12 | 66 | 112 | 650 | 1 | STD | 277*174*190 | A09 7+7- | 12V 74AH | 16.2 | 60 | 555-595 | 32.68
| 57219 | 278 | 175 | 190 | 190 | 12 | 72 | 123 | 700 | 0 | STD | 277*174*190 | A09 7+7- | 12V 74AH | 16.2 | 60 | 555-595 | 32.68
| 57220 | 278 | 175 | 190 | 190 | 12 | 72 | 123 | 700 | 1 | STD | 277*174*190 | A09 7+7- | 12V 74AH | 16.2 | 60 | 555-595 | 32.68
| 57412 | 278 | 175 | 190 | 190 | 12 | 74 | 128 | 700 | 0 | STD | 277*174*190 | A09 7+7- | 12V 74AH | 16.2 | 60 | 555-595 | 32.68
| 57413 | 278 | 175 | 190 | 190 | 12 | 74 | 128 | 700 | 1 | STD | 277*174*190 | A09 7+7- | 12V 74AH | 16.2 | 60 | 555-595 | 32.68
| 56638 | 278 | 175 | 190 | 190 | 12 | 66 | 112 | 650 | 0 | STD | 277*174*190 | A09 7+8- | 12V 74AH | 16.7 | 63 | 595-615 | 34.05
| 56633 | 278 | 175 | 190 | 190 | 12 | 66 | 112 | 650 | 1 | STD | 277*174*190 | A09 7+8- | 12V 74AH | 16.7 | 63 | 595-615 | 34.05
| 57219 | 278 | 175 | 190 | 190 | 12 | 72 | 123 | 700 | 0 | STD | 277*174*190 | A09 7+8- | 12V 74AH | 16.7 | 63 | 595-615 | 34.05
| 57220 | 278 | 175 | 190 | 190 | 12 | 72 | 123 | 700 | 1 | STD | 277*174*190 | A09 7+8- | 12V 74AH | 16.7 | 63 | 595-615 | 34.05
| 57412 | 278 | 175 | 190 | 190 | 12 | 74 | 128 | 700 | 0 | STD | 277*174*190 | A09 7+8- | 12V 74AH | 16.7 | 63 | 595-615 | 34.05
| 57413 | 278 | 175 | 190 | 190 | 12 | 74 | 128 | 700 | 1 | STD | 277*174*190 | A09 7+8- | 12V 74AH | 16.7 | 63 | 595-615 | 34.05
| 56638 | 278 | 175 | 190 | 190 | 12 | 66 | 112 | 650 | 0 | STD | 277*174*190 | A11 6+6- | 12V 75AH | 15.9 | 56 | 500-540 | 31.05
| 56633 | 278 | 175 | 190 | 190 | 12 | 66 | 112 | 650 | 1 | STD | 277*174*190 | A11 6+6- | 12V 75AH | 15.9 | 56 | 500-540 | 31.05
| 57219 | 278 | 175 | 190 | 190 | 12 | 72 | 123 | 700 | 0 | STD | 277*174*190 | A11 6+6- | 12V 75AH | 15.9 | 56 | 500-540 | 31.05
| 57220 | 278 | 175 | 190 | 190 | 12 | 72 | 123 | 700 | 1 | STD | 277*174*190 | A11 6+6- | 12V 75AH | 15.9 | 56 | 500-540 | 31.05
| 57412 | 278 | 175 | 190 | 190 | 12 | 74 | 128 | 700 | 0 | STD | 277*174*190 | A11 6+6- | 12V 75AH | 15.9 | 56 | 500-540 | 31.05
| 57413 | 278 | 175 | 190 | 190 | 12 | 74 | 128 | 700 | 1 | STD | 277*174*190 | A11 6+6- | 12V 75AH | 15.9 | 56 | 500-540 | 31.05
| 56638 | 278 | 175 | 190 | 190 | 12 | 66 | 112 | 650 | 0 | STD | 277*174*190 | A11 6+7- | 12V 75AH | 16.3 | 60 | 540-560 | 32.35
| 56633 | 278 | 175 | 190 | 190 | 12 | 66 | 112 | 650 | 1 | STD | 277*174*190 | A11 6+7- | 12V 75AH | 16.3 | 60 | 540-560 | 32.35
| 57219 | 278 | 175 | 190 | 190 | 12 | 72 | 123 | 700 | 0 | STD | 277*174*190 | A11 6+7- | 12V 75AH | 16.3 | 60 | 540-560 | 32.35
| 57220 | 278 | 175 | 190 | 190 | 12 | 72 | 123 | 700 | 1 | STD | 277*174*190 | A11 6+7- | 12V 75AH | 16.3 | 60 | 540-560 | 32.35
| 57412 | 278 | 175 | 190 | 190 | 12 | 74 | 128 | 700 | 0 | STD | 277*174*190 | A11 6+7- | 12V 75AH | 16.3 | 60 | 540-560 | 32.35
| 57413 | 278 | 175 | 190 | 190 | 12 | 74 | 128 | 700 | 1 | STD | 277*174*190 | A11 6+7- | 12V 75AH | 16.3 | 60 | 540-560 | 32.35
| 56638 | 278 | 175 | 190 | 190 | 12 | 66 | 112 | 650 | 0 | STD | 277*174*190 | A11 7+7- | 12V 80AH | 17 | 66 | 590-630 | 34.35
| 56633 | 278 | 175 | 190 | 190 | 12 | 66 | 112 | 650 | 1 | STD | 277*174*190 | A11 7+7- | 12V 80AH | 17 | 66 | 590-630 | 34.35
| 57219 | 278 | 175 | 190 | 190 | 12 | 72 | 123 | 700 | 0 | STD | 277*174*190 | A11 7+7- | 12V 80AH | 17 | 66 | 590-630 | 34.35
| 57220 | 278 | 175 | 190 | 190 | 12 | 72 | 123 | 700 | 1 | STD | 277*174*190 | A11 7+7- | 12V 80AH | 17 | 66 | 590-630 | 34.35
| 57412 | 278 | 175 | 190 | 190 | 12 | 74 | 128 | 700 | 0 | STD | 277*174*190 | A11 7+7- | 12V 80AH | 17 | 66 | 590-630 | 34.35
| 57413 | 278 | 175 | 190 | 190 | 12 | 74 | 128 | 700 | 1 | STD | 277*174*190 | A11 7+7- | 12V 80AH | 17 | 66 | 590-630 | 34.35
| 56638 | 278 | 175 | 190 | 190 | 12 | 66 | 112 | 650 | 0 | STD | 277*174*190 | A11 7+8- | 12V 80AH | 17.4 | 70 | 630-650 | 36.04
| 56633 | 278 | 175 | 190 | 190 | 12 | 66 | 112 | 650 | 1 | STD | 277*174*190 | A11 7+8- | 12V 80AH | 17.4 | 70 | 630-650 | 36.04
| 57219 | 278 | 175 | 190 | 190 | 12 | 72 | 123 | 700 | 0 | STD | 277*174*190 | A11 7+8- | 12V 80AH | 17.4 | 70 | 630-650 | 36.04
| 57220 | 278 | 175 | 190 | 190 | 12 | 72 | 123 | 700 | 1 | STD | 277*174*190 | A11 7+8- | 12V 80AH | 17.4 | 70 | 630-650 | 36.04
| 57412 | 278 | 175 | 190 | 190 | 12 | 74 | 128 | 700 | 0 | STD | 277*174*190 | A11 7+8- | 12V 80AH | 17.4 | 70 | 630-650 | 36.04
| 57413 | 278 | 175 | 190 | 190 | 12 | 74 | 128 | 700 | 1 | STD | 277*174*190 | A11 7+8- | 12V 80AH | 17.4 | 70 | 630-650 | 36.04
L4 | 58043 | 315 | 175 | 190 | 190 | 12 | 80 | 140 | 750 | 0 | STD | 315*174*190 | A09 9+9- | 12V 80AH | 19.1 | 77 | 725-765 | 39.62
| 58043 | 315 | 175 | 190 | 190 | 12 | 80 | 140 | 750 | 0 | STD | 315*174*190 | A09 8+9- | 12V 80AH | 18.5 | 72 | 680-700 | 37.59
| 58043 | 315 | 175 | 190 | 190 | 12 | 80 | 140 | 750 | 0 | STD | 315*174*190 | A09 8+8- | 12V 80AH | 18.1 | 69 | 640-680 | 36.04
| 58043 | 315 | 175 | 190 | 190 | 12 | 80 | 140 | 750 | 0 | STD | 315*174*190 | A09 7+8- | 12V 80AH | 17.7 | 63 | 595-615 | 34.68
| 58043 | 315 | 175 | 190 | 190 | 12 | 80 | 140 | 750 | 0 | STD | 315*174*190 | A09 7+7- | 12V 80AH | 17.2 | 59 | 555-595 | 33.11
LB4 | 57539 | 315 | 175 | 175 | 175 | 12 | 75 | 130 | 850 | 0 | STD
LB5 | 58515 | 353 | 175 | 175 | 175 | 12 | 85 | 150 | 920 | 0 | STD
L5 | 58827 | 353 | 175 | 190 | 190 | 12 | 88 | 156 | 800 | 0 | STD | 353*174*190 | A09 11+11- | 12V 100AH | 22.2 | 95 | 895-935 | 47.95
| 58821 | 353 | 175 | 190 | 190 | 12 | 88 | 156 | 800 | 1 | STD | 353*174*190 | A09 11+11- | 12V 100AH | 22.2 | 95 | 895-935 | 47.95
| 59218 | 353 | 175 | 190 | 190 | 12 | 92 | 165 | 850 | 0 | STD | 353*174*190 | A09 11+11- | 12V 100AH | 22.2 | 95 | 895-935 | 47.95
| 59219 | 353 | 175 | 190 | 190 | 12 | 92 | 165 | 850 | 1 | STD | 353*174*190 | A09 11+11- | 12V 100AH | 22.2 | 95 | 895-935 | 47.95
| 60038 | 353 | 175 | 190 | 190 | 12 | 100 | 179 | 900 | 0 | STD | 353*174*190 | A09 11+11- | 12V 100AH | 22.2 | 95 | 895-935 | 47.95
| 60044 | 353 | 175 | 190 | 190 | 12 | 100 | 179 | 900 | 1 | STD | 353*174*190 | A09 11+11- | 12V 100AH | 22.2 | 95 | 895-935 | 47.95
| 58827 | 353 | 175 | 190 | 190 | 12 | 88 | 156 | 800 | 0 | STD | 353*174*190 | A09 10+11- | 12V 100AH | 20.6 | 90 | 850-870 | 45.95
| 58821 | 353 | 175 | 190 | 190 | 12 | 88 | 156 | 800 | 1 | STD | 353*174*190 | A09 10+11- | 12V 100AH | 20.6 | 90 | 850-870 | 45.95
| 59218 | 353 | 175 | 190 | 190 | 12 | 92 | 165 | 850 | 0 | STD | 353*174*190 | A09 10+11- | 12V 100AH | 20.6 | 90 | 850-870 | 45.95
| 59219 | 353 | 175 | 190 | 190 | 12 | 92 | 165 | 850 | 1 | STD | 353*174*190 | A09 10+11- | 12V 100AH | 20.6 | 90 | 850-870 | 45.95
| 60038 | 353 | 175 | 190 | 190 | 12 | 100 | 179 | 900 | 0 | STD | 353*174*190 | A09 10+11- | 12V 100AH | 20.6 | 90 | 850-870 | 45.95
| 60044 | 353 | 175 | 190 | 190 | 12 | 100 | 179 | 900 | 1 | STD | 353*174*190 | A09 10+11- | 12V 100AH | 20.6 | 90 | 850-870 | 45.95
| 58827 | 353 | 175 | 190 | 190 | 12 | 88 | 156 | 800 | 0 | STD | 353*174*190 | A09 10+10- | 12V 100AH | 21.2 | 86 | 810-850 | 44.37
| 58821 | 353 | 175 | 190 | 190 | 12 | 88 | 156 | 800 | 1 | STD | 353*174*190 | A09 10+10- | 12V 100AH | 21.2 | 86 | 810-850 | 44.37
| 59218 | 353 | 175 | 190 | 190 | 12 | 92 | 165 | 850 | 0 | STD | 353*174*190 | A09 10+10- | 12V 100AH | 21.2 | 86 | 810-850 | 44.37
| 59219 | 353 | 175 | 190 | 190 | 12 | 92 | 165 | 850 | 1 | STD | 353*174*190 | A09 10+10- | 12V 100AH | 21.2 | 86 | 810-850 | 44.37
| 60038 | 353 | 175 | 190 | 190 | 12 | 100 | 179 | 900 | 0 | STD | 353*174*190 | A09 10+10- | 12V 100AH | 21.2 | 86 | 810-850 | 44.37
| 60044 | 353 | 175 | 190 | 190 | 12 | 100 | 179 | 900 | 1 | STD | 353*174*190 | A09 10+10- | 12V 100AH | 21.2 | 86 | 810-850 | 44.37
| 58827 | 353 | 175 | 190 | 190 | 12 | 88 | 156 | 800 | 0 | STD | 353*174*190 | A09 9+10- | 12V 100AH | 20.6 | 81 | 765-785 | 42.41
| 58821 | 353 | 175 | 190 | 190 | 12 | 88 | 156 | 800 | 1 | STD | 353*174*190 | A09 9+10- | 12V 100AH | 20.6 | 81 | 765-785 | 42.41
| 59218 | 353 | 175 | 190 | 190 | 12 | 92 | 165 | 850 | 0 | STD | 353*174*190 | A09 9+10- | 12V 100AH | 20.6 | 81 | 765-785 | 42.41
| 59219 | 353 | 175 | 190 | 190 | 12 | 92 | 165 | 850 | 1 | STD | 353*174*190 | A09 9+10- | 12V 100AH | 20.6 | 81 | 765-785 | 42.41
| 60038 | 353 | 175 | 190 | 190 | 12 | 100 | 179 | 900 | 0 | STD | 353*174*190 | A09 9+10- | 12V 100AH | 20.6 | 81 | 765-785 | 42.41
| 60044 | 353 | 175 | 190 | 190 | 12 | 100 | 179 | 900 | 1 | STD | 353*174*190 | A09 9+10- | 12V 100AH | 20.6 | 81 | 765-785 | 42.41
| 58827 | 353 | 175 | 190 | 190 | 12 | 88 | 156 | 800 | 0 | STD | 353*174*190 | A09 9+9- | 12V 100AH | 20.1 | 77 | 725-765 | 40.8
| 58821 | 353 | 175 | 190 | 190 | 12 | 88 | 156 | 800 | 1 | STD | 353*174*190 | A09 9+9- | 12V 100AH | 20.1 | 77 | 725-765 | 40.8
| 59218 | 353 | 175 | 190 | 190 | 12 | 92 | 165 | 850 | 0 | STD | 353*174*190 | A09 9+9- | 12V 100AH | 20.1 | 77 | 725-765 | 40.8
| 59219 | 353 | 175 | 190 | 190 | 12 | 92 | 165 | 850 | 1 | STD | 353*174*190 | A09 9+9- | 12V 100AH | 20.1 | 77 | 725-765 | 40.8
| 60038 | 353 | 175 | 190 | 190 | 12 | 100 | 179 | 900 | 0 | STD | 353*174*190 | A09 9+9- | 12V 100AH | 20.1 | 77 | 725-765 | 40.8
| 60044 | 353 | 175 | 190 | 190 | 12 | 100 | 179 | 900 | 1 | STD | 353*174*190 | A09 9+9- | 12V 100AH | 20.1 | 77 | 725-765 | 40.8
| 58827 | 353 | 175 | 190 | 190 | 12 | 88 | 156 | 800 | 0 | STD | 353*174*190 | A09 8+9- | 12V 90AH | 19.4 | 72 | 680-700 | 38.8
| 58821 | 353 | 175 | 190 | 190 | 12 | 88 | 156 | 800 | 1 | STD | 353*174*190 | A09 8+9- | 12V 90AH | 19.4 | 72 | 680-700 | 38.8
| 59218 | 353 | 175 | 190 | 190 | 12 | 92 | 165 | 850 | 0 | STD | 353*174*190 | A09 8+9- | 12V 90AH | 19.4 | 72 | 680-700 | 38.8
| 59219 | 353 | 175 | 190 | 190 | 12 | 92 | 165 | 850 | 1 | STD | 353*174*190 | A09 8+9- | 12V 90AH | 19.4 | 72 | 680-700 | 38.8
| 60038 | 353 | 175 | 190 | 190 | 12 | 100 | 179 | 900 | 0 | STD | 353*174*190 | A09 8+9- | 12V 90AH | 19.4 | 72 | 680-700 | 38.8
| 60044 | 353 | 175 | 190 | 190 | 12 | 100 | 179 | 900 | 1 | STD | 353*174*190 | A09 8+9- | 12V 90AH | 19.4 | 72 | 680-700 | 38.8
| 58827 | 353 | 175 | 190 | 190 | 12 | 88 | 156 | 800 | 0 | STD | 353*174*190 | A09 8+8- | 12V 88AH | 19.2 | 68 | 640-680 | 37.26
| 58821 | 353 | 175 | 190 | 190 | 12 | 88 | 156 | 800 | 1 | STD | 353*174*190 | A09 8+8- | 12V 88AH | 19.2 | 68 | 640-680 | 37.26
| 59218 | 353 | 175 | 190 | 190 | 12 | 92 | 165 | 850 | 0 | STD | 353*174*190 | A09 8+8- | 12V 88AH | 19.2 | 68 | 640-680 | 37.26
| 59219 | 353 | 175 | 190 | 190 | 12 | 92 | 165 | 850 | 1 | STD | 353*174*190 | A09 8+8- | 12V 88AH | 19.2 | 68 | 640-680 | 37.26
| 60038 | 353 | 175 | 190 | 190 | 12 | 100 | 179 | 900 | 0 | STD | 353*174*190 | A09 8+8- | 12V 88AH | 19.2 | 68 | 640-680 | 37.26
| 60044 | 353 | 175 | 190 | 190 | 12 | 100 | 179 | 900 | 1 | STD | 353*174*190 | A09 8+8- | 12V 88AH | 19.2 | 68 | 640-680 | 37.26
| 58827 | 353 | 175 | 190 | 190 | 12 | 88 | 156 | 800 | 0 | STD | 353*174*190 | A09 7+8- | 12V 88AH | 18.4 | 63 | 595-615 | 35.23
| 58821 | 353 | 175 | 190 | 190 | 12 | 88 | 156 | 800 | 1 | STD | 353*174*190 | A09 7+8- | 12V 88AH | 18.4 | 63 | 595-615 | 35.23
| 59218 | 353 | 175 | 190 | 190 | 12 | 92 | 165 | 850 | 0 | STD | 353*174*190 | A09 7+8- | 12V 88AH | 18.4 | 63 | 595-615 | 35.23
| 59219 | 353 | 175 | 190 | 190 | 12 | 92 | 165 | 850 | 1 | STD | 353*174*190 | A09 7+8- | 12V 88AH | 18.4 | 63 | 595-615 | 35.23
| 60038 | 353 | 175 | 190 | 190 | 12 | 100 | 179 | 900 | 0 | STD | 353*174*190 | A09 7+8- | 12V 88AH | 18.4 | 63 | 595-615 | 35.23
| 60044 | 353 | 175 | 190 | 190 | 12 | 100 | 179 | 900 | 1 | STD | 353*174*190 | A09 7+8- | 12V 88AH | 18.4 | 63 | 595-615 | 35.23
D4 | 61017 | 505 | 180 | 212 | 237 | 12 | 110 | 202 | 840 | 0 | STD | 504*180*211(232) | A15 9+9- | 12V 120AH | 32.6 | 122 | 815-855 | 61.84
| 62034 | 505 | 180 | 212 | 237 | 12 | 120 | 223 | 880 | 0 | STD | 504*180*211(232) | A15 9+9- | 12V 120AH | 32.6 | 122 | 815-855 | 61.84
| 63530 | 505 | 180 | 212 | 237 | 12 | 135 | 258 | 960 | 0 | STD | 504*180*211(232) | A15 9+9- | 12V 120AH | 32.6 | 122 | 815-855 | 61.84
| 61017 | 505 | 180 | 212 | 237 | 12 | 110 | 202 | 840 | 0 | STD | 504*180*211(232) | A15 8+9- | 12V 120AH | 31.6 | 114 | 760-800 | 58.91
| 62034 | 505 | 180 | 212 | 237 | 12 | 120 | 223 | 880 | 0 | STD | 504*180*211(232) | A15 8+9- | 12V 120AH | 31.6 | 114 | 760-800 | 58.91
| 63530 | 505 | 180 | 212 | 237 | 12 | 135 | 258 | 960 | 0 | STD | 504*180*211(232) | A15 8+9- | 12V 120AH | 31.6 | 114 | 760-800 | 58.91
| 61017 | 505 | 180 | 212 | 237 | 12 | 110 | 202 | 840 | 0 | STD | 504*180*211(232) | A11 10+10- | 12V 120AH | 30.4 | 96 | 860-900 | 55.41
| 62034 | 505 | 180 | 212 | 237 | 12 | 120 | 223 | 880 | 0 | STD | 504*180*211(232) | A11 10+10- | 12V 120AH | 30.4 | 96 | 860-900 | 55.41
| 63530 | 505 | 180 | 212 | 237 | 12 | 135 | 258 | 960 | 0 | STD | 504*180*211(232) | A11 10+10- | 12V 120AH | 30.4 | 96 | 860-900 | 55.41
| 61017 | 505 | 180 | 212 | 237 | 12 | 110 | 202 | 840 | 0 | STD | 504*180*211(232) | A11 9+10- | 12V 120AH | 29.6 | 90 | 810-830 | 53.29
| 62034 | 505 | 180 | 212 | 237 | 12 | 120 | 223 | 880 | 0 | STD | 504*180*211(232) | A11 9+10- | 12V 120AH | 29.6 | 90 | 810-830 | 53.29
| 63530 | 505 | 180 | 212 | 237 | 12 | 135 | 258 | 960 | 0 | STD | 504*180*211(232) | A11 9+10- | 12V 120AH | 29.6 | 90 | 810-830 | 53.29
| 61017 | 505 | 180 | 212 | 237 | 12 | 110 | 202 | 840 | 0 | STD | 504*180*211(232) | A15 10+10- | 12V 135AH | 33.8 | 136 | 910-950 | 65.57
| 62034 | 505 | 180 | 212 | 237 | 12 | 120 | 223 | 880 | 0 | STD | 504*180*211(232) | A15 10+10- | 12V 135AH | 33.8 | 136 | 910-950 | 65.57
| 63530 | 505 | 180 | 212 | 237 | 12 | 135 | 258 | 960 | 0 | STD | 504*180*211(232) | A15 10+10- | 12V 135AH | 33.8 | 136 | 910-950 | 65.57
| 61017 | 505 | 180 | 212 | 237 | 12 | 110 | 202 | 840 | 0 | STD | 504*180*211(232) | A15 8+8- | 12V 120AH | 31.4 | 108 | 710-760 | 58.14
| 62034 | 505 | 180 | 212 | 237 | 12 | 120 | 223 | 880 | 0 | STD | 504*180*211(232) | A15 8+8- | 12V 120AH | 31.4 | 108 | 710-760 | 58.14
| 63530 | 505 | 180 | 212 | 237 | 12 | 135 | 258 | 960 | 0 | STD | 504*180*211(232) | A15 8+8- | 12V 120AH | 31.4 | 108 | 710-760 | 58.14
| 61017 | 505 | 180 | 212 | 237 | 12 | 110 | 202 | 840 | 0 | STD | 504*180*211(232) | A11 10+10- | 12V 120AH | 30.4 | 96 | 860-900 | 55.41
| 62034 | 505 | 180 | 212 | 237 | 12 | 120 | 223 | 880 | 0 | STD | 504*180*211(232) | A11 10+10- | 12V 120AH | 30.4 | 96 | 860-900 | 55.41
| 63530 | 505 | 180 | 212 | 237 | 12 | 135 | 258 | 960 | 0 | STD | 504*180*211(232) | A11 10+10- | 12V 120AH | 30.4 | 96 | 860-900 | 55.41
D5 | 64020 | 508 | 220 | 212 | 236 | 12 | 140 | 268 | 1020 | 4 | STD | 507*220*213(234) | A15 11+11- | 12V 150AH | 38.8 | 150 | 1005-1045 | 73
| 64028 | 508 | 220 | 212 | 236 | 12 | 140 | 268 | 1020 | 3 | STD | 507*220*213(234) | A15 11+11- | 12V 150AH | 38.8 | 150 | 1005-1045 | 73
| 64317 | 508 | 220 | 212 | 236 | 12 | 143 | 276 | 1020 | 4 | STD | 507*220*213(234) | A15 11+11- | 12V 150AH | 38.8 | 150 | 1005-1045 | 73
| 64318 | 508 | 220 | 212 | 236 | 12 | 143 | 276 | 1020 | 3 | STD | 507*220*213(234) | A15 11+11- | 12V 150AH | 38.8 | 150 | 1005-1045 | 73
| 65011 | 508 | 220 | 212 | 236 | 12 | 150 | 292 | 1090 | 4 | STD | 507*220*213(234) | A15 11+11- | 12V 150AH | 38.8 | 150 | 1005-1045 | 73
| 65012 | 508 | 220 | 212 | 236 | 12 | 150 | 292 | 1090 | 3 | STD | 507*220*213(234) | A15 11+11- | 12V 150AH | 38.8 | 150 | 1005-1045 | 73
| 67018 | 508 | 220 | 212 | 236 | 12 | 170 | 338 | 1220 | 4 | STD | 507*220*213(234) | A15 11+11- | 12V 150AH | 38.8 | 150 | 1005-1045 | 73
| 67019 | 508 | 220 | 212 | 236 | 12 | 170 | 338 | 1220 | 3 | STD | 507*220*213(234) | A15 11+11- | 12V 150AH | 38.8 | 150 | 1005-1045 | 73
| 68021 | 508 | 220 | 212 | 236 | 12 | 180 | 362 | 1250 | 4 | STD | 507*220*213(234) | A15 11+11- | 12V 150AH | 38.8 | 150 | 1005-1045 | 73
| 68022 | 508 | 220 | 212 | 236 | 12 | 180 | 362 | 1250 | 3 | STD | 507*220*213(234) | A15 11+11- | 12V 150AH | 38.8 | 150 | 1005-1045 | 73
| 64020 | 508 | 220 | 212 | 236 | 12 | 140 | 268 | 1020 | 4 | STD | 507*220*213(234) | A15 10+11- | 12V 150AH | 38 | 142 | 950-970 | 70.76
| 64028 | 508 | 220 | 212 | 236 | 12 | 140 | 268 | 1020 | 3 | STD | 507*220*213(234) | A15 10+11- | 12V 150AH | 38 | 142 | 950-970 | 70.76
| 64317 | 508 | 220 | 212 | 236 | 12 | 143 | 276 | 1020 | 4 | STD | 507*220*213(234) | A15 10+11- | 12V 150AH | 38 | 142 | 950-970 | 70.76
| 64318 | 508 | 220 | 212 | 236 | 12 | 143 | 276 | 1020 | 3 | STD | 507*220*213(234) | A15 10+11- | 12V 150AH | 38 | 142 | 950-970 | 70.76
| 65011 | 508 | 220 | 212 | 236 | 12 | 150 | 292 | 1090 | 4 | STD | 507*220*213(234) | A15 10+11- | 12V 150AH | 38 | 142 | 950-970 | 70.76
| 65012 | 508 | 220 | 212 | 236 | 12 | 150 | 292 | 1090 | 3 | STD | 507*220*213(234) | A15 10+11- | 12V 150AH | 38 | 142 | 950-970 | 70.76
| 67018 | 508 | 220 | 212 | 236 | 12 | 170 | 338 | 1220 | 4 | STD | 507*220*213(234) | A15 10+11- | 12V 150AH | 38 | 142 | 950-970 | 70.76
| 67019 | 508 | 220 | 212 | 236 | 12 | 170 | 338 | 1220 | 3 | STD | 507*220*213(234) | A15 10+11- | 12V 150AH | 38 | 142 | 950-970 | 70.76
| 68021 | 508 | 220 | 212 | 236 | 12 | 180 | 362 | 1250 | 4 | STD | 507*220*213(234) | A15 10+11- | 12V 150AH | 38 | 142 | 950-970 | 70.76
| 68022 | 508 | 220 | 212 | 236 | 12 | 180 | 362 | 1250 | 3 | STD | 507*220*213(234) | A15 10+11- | 12V 150AH | 38 | 142 | 950-970 | 70.76
| 64020 | 508 | 220 | 212 | 236 | 12 | 140 | 268 | 1020 | 4 | STD | 507*220*213(234) | A15 10+10- | 12V 150AH | 37.5 | 136 | 910-950 | 69.3
| 64028 | 508 | 220 | 212 | 236 | 12 | 140 | 268 | 1020 | 3 | STD | 507*220*213(234) | A15 10+10- | 12V 150AH | 37.5 | 136 | 910-950 | 69.3
| 64317 | 508 | 220 | 212 | 236 | 12 | 143 | 276 | 1020 | 4 | STD | 507*220*213(234) | A15 10+10- | 12V 150AH | 37.5 | 136 | 910-950 | 69.3
| 64318 | 508 | 220 | 212 | 236 | 12 | 143 | 276 | 1020 | 3 | STD | 507*220*213(234) | A15 10+10- | 12V 150AH | 37.5 | 136 | 910-950 | 69.3
| 65011 | 508 | 220 | 212 | 236 | 12 | 150 | 292 | 1090 | 4 | STD | 507*220*213(234) | A15 10+10- | 12V 150AH | 37.5 | 136 | 910-950 | 69.3
| 65012 | 508 | 220 | 212 | 236 | 12 | 150 | 292 | 1090 | 3 | STD | 507*220*213(234) | A15 10+10- | 12V 150AH | 37.5 | 136 | 910-950 | 69.3
| 67018 | 508 | 220 | 212 | 236 | 12 | 170 | 338 | 1220 | 4 | STD | 507*220*213(234) | A15 10+10- | 12V 150AH | 37.5 | 136 | 910-950 | 69.3
| 67019 | 508 | 220 | 212 | 236 | 12 | 170 | 338 | 1220 | 3 | STD | 507*220*213(234) | A15 10+10- | 12V 150AH | 37.5 | 136 | 910-950 | 69.3
| 68021 | 508 | 220 | 212 | 236 | 12 | 180 | 362 | 1250 | 4 | STD | 507*220*213(234) | A15 10+10- | 12V 150AH | 37.5 | 136 | 910-950 | 69.3
| 68022 | 508 | 220 | 212 | 236 | 12 | 180 | 362 | 1250 | 3 | STD | 507*220*213(234) | A15 10+10- | 12V 150AH | 37.5 | 136 | 910-950 | 69.3
| 64020 | 508 | 220 | 212 | 236 | 12 | 140 | 268 | 1020 | 4 | STD | 507*220*213(234) | A11 12+12- | 12V 150AH | 36 | 116 | 1040-1080 | 64.42
| 64028 | 508 | 220 | 212 | 236 | 12 | 140 | 268 | 1020 | 3 | STD | 507*220*213(234) | A11 12+12- | 12V 150AH | 36 | 116 | 1040-1080 | 64.42
| 64317 | 508 | 220 | 212 | 236 | 12 | 143 | 276 | 1020 | 4 | STD | 507*220*213(234) | A11 12+12- | 12V 150AH | 36 | 116 | 1040-1080 | 64.42
| 64318 | 508 | 220 | 212 | 236 | 12 | 143 | 276 | 1020 | 3 | STD | 507*220*213(234) | A11 12+12- | 12V 150AH | 36 | 116 | 1040-1080 | 64.42
| 65011 | 508 | 220 | 212 | 236 | 12 | 150 | 292 | 1090 | 4 | STD | 507*220*213(234) | A11 12+12- | 12V 150AH | 36 | 116 | 1040-1080 | 64.42
| 65012 | 508 | 220 | 212 | 236 | 12 | 150 | 292 | 1090 | 3 | STD | 507*220*213(234) | A11 12+12- | 12V 150AH | 36 | 116 | 1040-1080 | 64.42
| 67018 | 508 | 220 | 212 | 236 | 12 | 170 | 338 | 1220 | 4 | STD | 507*220*213(234) | A11 12+12- | 12V 150AH | 36 | 116 | 1040-1080 | 64.42
| 67019 | 508 | 220 | 212 | 236 | 12 | 170 | 338 | 1220 | 3 | STD | 507*220*213(234) | A11 12+12- | 12V 150AH | 36 | 116 | 1040-1080 | 64.42
| 68021 | 508 | 220 | 212 | 236 | 12 | 180 | 362 | 1250 | 4 | STD | 507*220*213(234) | A11 12+12- | 12V 150AH | 36 | 116 | 1040-1080 | 64.42
| 68022 | 508 | 220 | 212 | 236 | 12 | 180 | 362 | 1250 | 3 | STD | 507*220*213(234) | A11 12+12- | 12V 150AH | 36 | 116 | 1040-1080 | 64.42
| 64020 | 508 | 220 | 212 | 236 | 12 | 140 | 268 | 1020 | 4 | STD | 507*220*213(234) | A15 12+13- | 12V 170AH | 41 | 170 | 1140-1160 | 79.54
| 64028 | 508 | 220 | 212 | 236 | 12 | 140 | 268 | 1020 | 3 | STD | 507*220*213(234) | A15 12+13- | 12V 170AH | 41 | 170 | 1140-1160 | 79.54
| 64317 | 508 | 220 | 212 | 236 | 12 | 143 | 276 | 1020 | 4 | STD | 507*220*213(234) | A15 12+13- | 12V 170AH | 41 | 170 | 1140-1160 | 79.54
| 64318 | 508 | 220 | 212 | 236 | 12 | 143 | 276 | 1020 | 3 | STD | 507*220*213(234) | A15 12+13- | 12V 170AH | 41 | 170 | 1140-1160 | 79.54
| 65011 | 508 | 220 | 212 | 236 | 12 | 150 | 292 | 1090 | 4 | STD | 507*220*213(234) | A15 12+13- | 12V 170AH | 41 | 170 | 1140-1160 | 79.54
| 65012 | 508 | 220 | 212 | 236 | 12 | 150 | 292 | 1090 | 3 | STD | 507*220*213(234) | A15 12+13- | 12V 170AH | 41 | 170 | 1140-1160 | 79.54
| 67018 | 508 | 220 | 212 | 236 | 12 | 170 | 338 | 1220 | 4 | STD | 507*220*213(234) | A15 12+13- | 12V 170AH | 41 | 170 | 1140-1160 | 79.54
| 67019 | 508 | 220 | 212 | 236 | 12 | 170 | 338 | 1220 | 3 | STD | 507*220*213(234) | A15 12+13- | 12V 170AH | 41 | 170 | 1140-1160 | 79.54
| 68021 | 508 | 220 | 212 | 236 | 12 | 180 | 362 | 1250 | 4 | STD | 507*220*213(234) | A15 12+13- | 12V 170AH | 41 | 170 | 1140-1160 | 79.54
| 68022 | 508 | 220 | 212 | 236 | 12 | 180 | 362 | 1250 | 3 | STD | 507*220*213(234) | A15 12+13- | 12V 170AH | 41 | 170 | 1140-1160 | 79.54
| 64020 | 508 | 220 | 212 | 236 | 12 | 140 | 268 | 1020 | 4 | STD | 507*220*213(234) | A15 11+11- | 12V 170AH | 38.8 | 150 | 1005-1045 | 73
| 64028 | 508 | 220 | 212 | 236 | 12 | 140 | 268 | 1020 | 3 | STD | 507*220*213(234) | A15 11+11- | 12V 170AH | 38.8 | 150 | 1005-1045 | 73
| 64317 | 508 | 220 | 212 | 236 | 12 | 143 | 276 | 1020 | 4 | STD | 507*220*213(234) | A15 11+11- | 12V 170AH | 38.8 | 150 | 1005-1045 | 73
| 64318 | 508 | 220 | 212 | 236 | 12 | 143 | 276 | 1020 | 3 | STD | 507*220*213(234) | A15 11+11- | 12V 170AH | 38.8 | 150 | 1005-1045 | 73
| 65011 | 508 | 220 | 212 | 236 | 12 | 150 | 292 | 1090 | 4 | STD | 507*220*213(234) | A15 11+11- | 12V 170AH | 38.8 | 150 | 1005-1045 | 73
| 65012 | 508 | 220 | 212 | 236 | 12 | 150 | 292 | 1090 | 3 | STD | 507*220*213(234) | A15 11+11- | 12V 170AH | 38.8 | 150 | 1005-1045 | 73
| 67018 | 508 | 220 | 212 | 236 | 12 | 170 | 338 | 1220 | 4 | STD | 507*220*213(234) | A15 11+11- | 12V 170AH | 38.8 | 150 | 1005-1045 | 73
| 67019 | 508 | 220 | 212 | 236 | 12 | 170 | 338 | 1220 | 3 | STD | 507*220*213(234) | A15 11+11- | 12V 170AH | 38.8 | 150 | 1005-1045 | 73
| 68021 | 508 | 220 | 212 | 236 | 12 | 180 | 362 | 1250 | 4 | STD | 507*220*213(234) | A15 11+11- | 12V 170AH | 38.8 | 150 | 1005-1045 | 73
| 68022 | 508 | 220 | 212 | 236 | 12 | 180 | 362 | 1250 | 3 | STD | 507*220*213(234) | A15 11+11- | 12V 170AH | 38.8 | 150 | 1005-1045 | 73
| 64020 | 508 | 220 | 212 | 236 | 12 | 140 | 268 | 1020 | 4 | STD | 507*220*213(234) | A15 10+11- | 12V 170AH | 38 | 142 | 950-970 | 70.76
| 64028 | 508 | 220 | 212 | 236 | 12 | 140 | 268 | 1020 | 3 | STD | 507*220*213(234) | A15 10+11- | 12V 170AH | 38 | 142 | 950-970 | 70.76
| 64317 | 508 | 220 | 212 | 236 | 12 | 143 | 276 | 1020 | 4 | STD | 507*220*213(234) | A15 10+11- | 12V 170AH | 38 | 142 | 950-970 | 70.76
| 64318 | 508 | 220 | 212 | 236 | 12 | 143 | 276 | 1020 | 3 | STD | 507*220*213(234) | A15 10+11- | 12V 170AH | 38 | 142 | 950-970 | 70.76
| 65011 | 508 | 220 | 212 | 236 | 12 | 150 | 292 | 1090 | 4 | STD | 507*220*213(234) | A15 10+11- | 12V 170AH | 38 | 142 | 950-970 | 70.76
| 65012 | 508 | 220 | 212 | 236 | 12 | 150 | 292 | 1090 | 3 | STD | 507*220*213(234) | A15 10+11- | 12V 170AH | 38 | 142 | 950-970 | 70.76
| 67018 | 508 | 220 | 212 | 236 | 12 | 170 | 338 | 1220 | 4 | STD | 507*220*213(234) | A15 10+11- | 12V 170AH | 38 | 142 | 950-970 | 70.76
| 67019 | 508 | 220 | 212 | 236 | 12 | 170 | 338 | 1220 | 3 | STD | 507*220*213(234) | A15 10+11- | 12V 170AH | 38 | 142 | 950-970 | 70.76
| 68021 | 508 | 220 | 212 | 236 | 12 | 180 | 362 | 1250 | 4 | STD | 507*220*213(234) | A15 10+11- | 12V 170AH | 38 | 142 | 950-970 | 70.76
| 68022 | 508 | 220 | 212 | 236 | 12 | 180 | 362 | 1250 | 3 | STD | 507*220*213(234) | A15 10+11- | 12V 170AH | 38 | 142 | 950-970 | 70.76
| 64020 | 508 | 220 | 212 | 236 | 12 | 140 | 268 | 1020 | 4 | STD | 507*220*213(234) | A15 10+10- | 12V 170AH | 37.5 | 136 | 910-950 | 69.3
| 64028 | 508 | 220 | 212 | 236 | 12 | 140 | 268 | 1020 | 3 | STD | 507*220*213(234) | A15 10+10- | 12V 170AH | 37.5 | 136 | 910-950 | 69.3
| 64317 | 508 | 220 | 212 | 236 | 12 | 143 | 276 | 1020 | 4 | STD | 507*220*213(234) | A15 10+10- | 12V 170AH | 37.5 | 136 | 910-950 | 69.3
| 64318 | 508 | 220 | 212 | 236 | 12 | 143 | 276 | 1020 | 3 | STD | 507*220*213(234) | A15 10+10- | 12V 170AH | 37.5 | 136 | 910-950 | 69.3
| 65011 | 508 | 220 | 212 | 236 | 12 | 150 | 292 | 1090 | 4 | STD | 507*220*213(234) | A15 10+10- | 12V 170AH | 37.5 | 136 | 910-950 | 69.3
| 65012 | 508 | 220 | 212 | 236 | 12 | 150 | 292 | 1090 | 3 | STD | 507*220*213(234) | A15 10+10- | 12V 170AH | 37.5 | 136 | 910-950 | 69.3
| 67018 | 508 | 220 | 212 | 236 | 12 | 170 | 338 | 1220 | 4 | STD | 507*220*213(234) | A15 10+10- | 12V 170AH | 37.5 | 136 | 910-950 | 69.3
| 67019 | 508 | 220 | 212 | 236 | 12 | 170 | 338 | 1220 | 3 | STD | 507*220*213(234) | A15 10+10- | 12V 170AH | 37.5 | 136 | 910-950 | 69.3
| 68021 | 508 | 220 | 212 | 236 | 12 | 180 | 362 | 1250 | 4 | STD | 507*220*213(234) | A15 10+10- | 12V 170AH | 37.5 | 136 | 910-950 | 69.3
| 68022 | 508 | 220 | 212 | 236 | 12 | 180 | 362 | 1250 | 3 | STD | 507*220*213(234) | A15 10+10- | 12V 170AH | 37.5 | 136 | 910-950 | 69.3
| 64020 | 508 | 220 | 212 | 236 | 12 | 140 | 268 | 1020 | 4 | STD | 507*220*213(234) | A15 12+13- | 12V 180AH | 41 | 170 | 1140-1160 | 79.54
| 64028 | 508 | 220 | 212 | 236 | 12 | 140 | 268 | 1020 | 3 | STD | 507*220*213(234) | A15 12+13- | 12V 180AH | 41 | 170 | 1140-1160 | 79.54
| 64317 | 508 | 220 | 212 | 236 | 12 | 143 | 276 | 1020 | 4 | STD | 507*220*213(234) | A15 12+13- | 12V 180AH | 41 | 170 | 1140-1160 | 79.54
| 64318 | 508 | 220 | 212 | 236 | 12 | 143 | 276 | 1020 | 3 | STD | 507*220*213(234) | A15 12+13- | 12V 180AH | 41 | 170 | 1140-1160 | 79.54
| 65011 | 508 | 220 | 212 | 236 | 12 | 150 | 292 | 1090 | 4 | STD | 507*220*213(234) | A15 12+13- | 12V 180AH | 41 | 170 | 1140-1160 | 79.54
| 65012 | 508 | 220 | 212 | 236 | 12 | 150 | 292 | 1090 | 3 | STD | 507*220*213(234) | A15 12+13- | 12V 180AH | 41 | 170 | 1140-1160 | 79.54
| 67018 | 508 | 220 | 212 | 236 | 12 | 170 | 338 | 1220 | 4 | STD | 507*220*213(234) | A15 12+13- | 12V 180AH | 41 | 170 | 1140-1160 | 79.54
| 67019 | 508 | 220 | 212 | 236 | 12 | 170 | 338 | 1220 | 3 | STD | 507*220*213(234) | A15 12+13- | 12V 180AH | 41 | 170 | 1140-1160 | 79.54
| 68021 | 508 | 220 | 212 | 236 | 12 | 180 | 362 | 1250 | 4 | STD | 507*220*213(234) | A15 12+13- | 12V 180AH | 41 | 170 | 1140-1160 | 79.54
| 68022 | 508 | 220 | 212 | 236 | 12 | 180 | 362 | 1250 | 3 | STD | 507*220*213(234) | A15 12+13- | 12V 180AH | 41 | 170 | 1140-1160 | 79.54
| 64020 | 508 | 220 | 212 | 236 | 12 | 140 | 268 | 1020 | 4 | STD | 507*220*213(234) | A15 11+12- | 12V 180AH | 39.5 | 156 | 1045-1065 | 75.15
| 64028 | 508 | 220 | 212 | 236 | 12 | 140 | 268 | 1020 | 3 | STD | 507*220*213(234) | A15 11+12- | 12V 180AH | 39.5 | 156 | 1045-1065 | 75.15
| 64317 | 508 | 220 | 212 | 236 | 12 | 143 | 276 | 1020 | 4 | STD | 507*220*213(234) | A15 11+12- | 12V 180AH | 39.5 | 156 | 1045-1065 | 75.15
| 64318 | 508 | 220 | 212 | 236 | 12 | 143 | 276 | 1020 | 3 | STD | 507*220*213(234) | A15 11+12- | 12V 180AH | 39.5 | 156 | 1045-1065 | 75.15
| 65011 | 508 | 220 | 212 | 236 | 12 | 150 | 292 | 1090 | 4 | STD | 507*220*213(234) | A15 11+12- | 12V 180AH | 39.5 | 156 | 1045-1065 | 75.15
| 65012 | 508 | 220 | 212 | 236 | 12 | 150 | 292 | 1090 | 3 | STD | 507*220*213(234) | A15 11+12- | 12V 180AH | 39.5 | 156 | 1045-1065 | 75.15
| 67018 | 508 | 220 | 212 | 236 | 12 | 170 | 338 | 1220 | 4 | STD | 507*220*213(234) | A15 11+12- | 12V 180AH | 39.5 | 156 | 1045-1065 | 75.15
| 67019 | 508 | 220 | 212 | 236 | 12 | 170 | 338 | 1220 | 3 | STD | 507*220*213(234) | A15 11+12- | 12V 180AH | 39.5 | 156 | 1045-1065 | 75.15
| 68021 | 508 | 220 | 212 | 236 | 12 | 180 | 362 | 1250 | 4 | STD | 507*220*213(234) | A15 11+12- | 12V 180AH | 39.5 | 156 | 1045-1065 | 75.15
| 68022 | 508 | 220 | 212 | 236 | 12 | 180 | 362 | 1250 | 3 | STD | 507*220*213(234) | A15 11+12- | 12V 180AH | 39.5 | 156 | 1045-1065 | 75.15
| 64020 | 508 | 220 | 212 | 236 | 12 | 140 | 268 | 1020 | 4 | STD | 507*220*213(234) | A15 10+11- | 12V 180AH | 38 | 144 | 950-970 | 70.76
| 64028 | 508 | 220 | 212 | 236 | 12 | 140 | 268 | 1020 | 3 | STD | 507*220*213(234) | A15 10+11- | 12V 180AH | 38 | 144 | 950-970 | 70.76
| 64317 | 508 | 220 | 212 | 236 | 12 | 143 | 276 | 1020 | 4 | STD | 507*220*213(234) | A15 10+11- | 12V 180AH | 38 | 144 | 950-970 | 70.76
| 64318 | 508 | 220 | 212 | 236 | 12 | 143 | 276 | 1020 | 3 | STD | 507*220*213(234) | A15 10+11- | 12V 180AH | 38 | 144 | 950-970 | 70.76
| 65011 | 508 | 220 | 212 | 236 | 12 | 150 | 292 | 1090 | 4 | STD | 507*220*213(234) | A15 10+11- | 12V 180AH | 38 | 144 | 950-970 | 70.76
| 65012 | 508 | 220 | 212 | 236 | 12 | 150 | 292 | 1090 | 3 | STD | 507*220*213(234) | A15 10+11- | 12V 180AH | 38 | 144 | 950-970 | 70.76
| 67018 | 508 | 220 | 212 | 236 | 12 | 170 | 338 | 1220 | 4 | STD | 507*220*213(234) | A15 10+11- | 12V 180AH | 38 | 144 | 950-970 | 70.76
| 67019 | 508 | 220 | 212 | 236 | 12 | 170 | 338 | 1220 | 3 | STD | 507*220*213(234) | A15 10+11- | 12V 180AH | 38 | 144 | 950-970 | 70.76
| 68021 | 508 | 220 | 212 | 236 | 12 | 180 | 362 | 1250 | 4 | STD | 507*220*213(234) | A15 10+11- | 12V 180AH | 38 | 144 | 950-970 | 70.76
| 68022 | 508 | 220 | 212 | 236 | 12 | 180 | 362 | 1250 | 3 | STD | 507*220*213(234) | A15 10+11- | 12V 180AH | 38 | 144 | 950-970 | 70.76
| 64020 | 508 | 220 | 212 | 236 | 12 | 140 | 268 | 1020 | 4 | STD | 507*220*213(234) | A15 10+10- | 12V 180AH | 37.5 | 136 | 910-950 | 69.3
| 64028 | 508 | 220 | 212 | 236 | 12 | 140 | 268 | 1020 | 3 | STD | 507*220*213(234) | A15 10+10- | 12V 180AH | 37.5 | 136 | 910-950 | 69.3
| 64317 | 508 | 220 | 212 | 236 | 12 | 143 | 276 | 1020 | 4 | STD | 507*220*213(234) | A15 10+10- | 12V 180AH | 37.5 | 136 | 910-950 | 69.3
| 64318 | 508 | 220 | 212 | 236 | 12 | 143 | 276 | 1020 | 3 | STD | 507*220*213(234) | A15 10+10- | 12V 180AH | 37.5 | 136 | 910-950 | 69.3
| 65011 | 508 | 220 | 212 | 236 | 12 | 150 | 292 | 1090 | 4 | STD | 507*220*213(234) | A15 10+10- | 12V 180AH | 37.5 | 136 | 910-950 | 69.3
| 65012 | 508 | 220 | 212 | 236 | 12 | 150 | 292 | 1090 | 3 | STD | 507*220*213(234) | A15 10+10- | 12V 180AH | 37.5 | 136 | 910-950 | 69.3
| 67018 | 508 | 220 | 212 | 236 | 12 | 170 | 338 | 1220 | 4 | STD | 507*220*213(234) | A15 10+10- | 12V 180AH | 37.5 | 136 | 910-950 | 69.3
| 67019 | 508 | 220 | 212 | 236 | 12 | 170 | 338 | 1220 | 3 | STD | 507*220*213(234) | A15 10+10- | 12V 180AH | 37.5 | 136 | 910-950 | 69.3
| 68021 | 508 | 220 | 212 | 236 | 12 | 180 | 362 | 1250 | 4 | STD | 507*220*213(234) | A15 10+10- | 12V 180AH | 37.5 | 136 | 910-950 | 69.3
| 68022 | 508 | 220 | 212 | 236 | 12 | 180 | 362 | 1250 | 3 | STD | 507*220*213(234) | A15 10+10- | 12V 180AH | 37.5 | 136 | 910-950 | 69.3
D6 | 68039 | 515 | 266 | 214 | 236 | 12 | 180 | 305 | 1120 | 4 | STD | 506*263*216(240) | A15 14+15- | 12V 200AH | 48.8 | 199 | 1330-1350 | 92.74
| 68040 | 515 | 266 | 214 | 236 | 12 | 180 | 362 | 1120 | 3 | STD | 506*263*216(240) | A15 14+15- | 12V 200AH | 48.8 | 199 | 1330-1350 | 92.74
| 70027 | 515 | 266 | 214 | 236 | 12 | 200 | 409 | 1280 | 4 | STD | 506*263*216(240) | A15 14+15- | 12V 200AH | 48.8 | 199 | 1330-1350 | 92.74
| 70029 | 515 | 266 | 214 | 236 | 12 | 200 | 409 | 1280 | 3 | STD | 506*263*216(240) | A15 14+15- | 12V 200AH | 48.8 | 199 | 1330-1350 | 92.74
| 71014 | 515 | 266 | 214 | 236 | 12 | 210 | 432 | 1320 | 4 | STD | 506*263*216(240) | A15 14+15- | 12V 200AH | 48.8 | 199 | 1330-1350 | 92.74
| 71015 | 515 | 266 | 214 | 236 | 12 | 210 | 432 | 1320 | 3 | STD | 506*263*216(240) | A15 14+15- | 12V 200AH | 48.8 | 199 | 1330-1350 | 92.74
| 72511 | 515 | 266 | 214 | 236 | 12 | 225 | 465 | 1350 | 4 | STD | 506*263*216(240) | A15 14+15- | 12V 200AH | 48.8 | 199 | 1330-1350 | 92.74
| 72513 | 515 | 266 | 214 | 236 | 12 | 225 | 465 | 1350 | 3 | STD | 506*263*216(240) | A15 14+15- | 12V 200AH | 48.8 | 199 | 1330-1350 | 92.74
| 68039 | 515 | 266 | 214 | 236 | 12 | 180 | 305 | 1120 | 4 | STD | 506*263*216(240) | A15 14+14- | 12V 200AH | 48.3 | 193 | 1290-1330 | 91.34
| 68040 | 515 | 266 | 214 | 236 | 12 | 180 | 362 | 1120 | 3 | STD | 506*263*216(240) | A15 14+14- | 12V 200AH | 48.3 | 193 | 1290-1330 | 91.34
| 70027 | 515 | 266 | 214 | 236 | 12 | 200 | 409 | 1280 | 4 | STD | 506*263*216(240) | A15 14+14- | 12V 200AH | 48.3 | 193 | 1290-1330 | 91.34
| 70029 | 515 | 266 | 214 | 236 | 12 | 200 | 409 | 1280 | 3 | STD | 506*263*216(240) | A15 14+14- | 12V 200AH | 48.3 | 193 | 1290-1330 | 91.34
| 71014 | 515 | 266 | 214 | 236 | 12 | 210 | 432 | 1320 | 4 | STD | 506*263*216(240) | A15 14+14- | 12V 200AH | 48.3 | 193 | 1290-1330 | 91.34
| 71015 | 515 | 266 | 214 | 236 | 12 | 210 | 432 | 1320 | 3 | STD | 506*263*216(240) | A15 14+14- | 12V 200AH | 48.3 | 193 | 1290-1330 | 91.34
| 72511 | 515 | 266 | 214 | 236 | 12 | 225 | 465 | 1350 | 4 | STD | 506*263*216(240) | A15 14+14- | 12V 200AH | 48.3 | 193 | 1290-1330 | 91.34
| 72513 | 515 | 266 | 214 | 236 | 12 | 225 | 465 | 1350 | 3 | STD | 506*263*216(240) | A15 14+14- | 12V 200AH | 48.3 | 193 | 1290-1330 | 91.34
| 68039 | 515 | 266 | 214 | 236 | 12 | 180 | 305 | 1120 | 4 | STD | 506*263*216(240) | A15 13+14- | 12V 220AH | 47.5 | 185 | 1235-1255 | 89.04
| 68040 | 515 | 266 | 214 | 236 | 12 | 180 | 362 | 1120 | 3 | STD | 506*263*216(240) | A15 13+14- | 12V 220AH | 47.5 | 185 | 1235-1255 | 89.04
| 70027 | 515 | 266 | 214 | 236 | 12 | 200 | 409 | 1280 | 4 | STD | 506*263*216(240) | A15 13+14- | 12V 220AH | 47.5 | 185 | 1235-1255 | 89.04
| 70029 | 515 | 266 | 214 | 236 | 12 | 200 | 409 | 1280 | 3 | STD | 506*263*216(240) | A15 13+14- | 12V 220AH | 47.5 | 185 | 1235-1255 | 89.04
| 71014 | 515 | 266 | 214 | 236 | 12 | 210 | 432 | 1320 | 4 | STD | 506*263*216(240) | A15 13+14- | 12V 220AH | 47.5 | 185 | 1235-1255 | 89.04
| 71015 | 515 | 266 | 214 | 236 | 12 | 210 | 432 | 1320 | 3 | STD | 506*263*216(240) | A15 13+14- | 12V 220AH | 47.5 | 185 | 1235-1255 | 89.04
| 72511 | 515 | 266 | 214 | 236 | 12 | 225 | 465 | 1350 | 4 | STD | 506*263*216(240) | A15 13+14- | 12V 220AH | 47.5 | 185 | 1235-1255 | 89.04
| 72513 | 515 | 266 | 214 | 236 | 12 | 225 | 465 | 1350 | 3 | STD | 506*263*216(240) | A15 13+14- | 12V 220AH | 47.5 | 185 | 1235-1255 | 89.04
| 68039 | 515 | 266 | 214 | 236 | 12 | 180 | 305 | 1120 | 4 | STD | 506*263*216(240) | A15 13+13- | 12V 200AH | 46.7 | 179 | 1195-1235 | 86.89
| 68040 | 515 | 266 | 214 | 236 | 12 | 180 | 362 | 1120 | 3 | STD | 506*263*216(240) | A15 13+13- | 12V 200AH | 46.7 | 179 | 1195-1235 | 86.89
| 70027 | 515 | 266 | 214 | 236 | 12 | 200 | 409 | 1280 | 4 | STD | 506*263*216(240) | A15 13+13- | 12V 200AH | 46.7 | 179 | 1195-1235 | 86.89
| 70029 | 515 | 266 | 214 | 236 | 12 | 200 | 409 | 1280 | 3 | STD | 506*263*216(240) | A15 13+13- | 12V 200AH | 46.7 | 179 | 1195-1235 | 86.89
| 71014 | 515 | 266 | 214 | 236 | 12 | 210 | 432 | 1320 | 4 | STD | 506*263*216(240) | A15 13+13- | 12V 200AH | 46.7 | 179 | 1195-1235 | 86.89
| 71015 | 515 | 266 | 214 | 236 | 12 | 210 | 432 | 1320 | 3 | STD | 506*263*216(240) | A15 13+13- | 12V 200AH | 46.7 | 179 | 1195-1235 | 86.89
| 72511 | 515 | 266 | 214 | 236 | 12 | 225 | 465 | 1350 | 4 | STD | 506*263*216(240) | A15 13+13- | 12V 200AH | 46.7 | 179 | 1195-1235 | 86.89
| 72513 | 515 | 266 | 214 | 236 | 12 | 225 | 465 | 1350 | 3 | STD | 506*263*216(240) | A15 13+13- | 12V 200AH | 46.7 | 179 | 1195-1235 | 86.89
| 68039 | 515 | 266 | 214 | 236 | 12 | 180 | 305 | 1120 | 4 | STD | 506*263*216(240) | A15 12+13- | 12V 200AH | 45.9 | 170 | 1140-1160 | 84.65
| 68040 | 515 | 266 | 214 | 236 | 12 | 180 | 362 | 1120 | 3 | STD | 506*263*216(240) | A15 12+13- | 12V 200AH | 45.9 | 170 | 1140-1160 | 84.65
| 70027 | 515 | 266 | 214 | 236 | 12 | 200 | 409 | 1280 | 4 | STD | 506*263*216(240) | A15 12+13- | 12V 200AH | 45.9 | 170 | 1140-1160 | 84.65
| 70029 | 515 | 266 | 214 | 236 | 12 | 200 | 409 | 1280 | 3 | STD | 506*263*216(240) | A15 12+13- | 12V 200AH | 45.9 | 170 | 1140-1160 | 84.65
| 71014 | 515 | 266 | 214 | 236 | 12 | 210 | 432 | 1320 | 4 | STD | 506*263*216(240) | A15 12+13- | 12V 200AH | 45.9 | 170 | 1140-1160 | 84.65
| 71015 | 515 | 266 | 214 | 236 | 12 | 210 | 432 | 1320 | 3 | STD | 506*263*216(240) | A15 12+13- | 12V 200AH | 45.9 | 170 | 1140-1160 | 84.65
| 72511 | 515 | 266 | 214 | 236 | 12 | 225 | 465 | 1350 | 4 | STD | 506*263*216(240) | A15 12+13- | 12V 200AH | 45.9 | 170 | 1140-1160 | 84.65
| 72513 | 515 | 266 | 214 | 236 | 12 | 225 | 465 | 1350 | 3 | STD | 506*263*216(240) | A15 12+13- | 12V 200AH | 45.9 | 170 | 1140-1160 | 84.65
| 68039 | 515 | 266 | 214 | 236 | 12 | 180 | 305 | 1120 | 4 | STD | 506*263*216(240) | A15 11+12- | 12V 200AH | 44.5 | 154 | 1045-1065 | 79.69
| 68040 | 515 | 266 | 214 | 236 | 12 | 180 | 362 | 1120 | 3 | STD | 506*263*216(240) | A15 11+12- | 12V 200AH | 44.5 | 154 | 1045-1065 | 79.69
| 70027 | 515 | 266 | 214 | 236 | 12 | 200 | 409 | 1280 | 4 | STD | 506*263*216(240) | A15 11+12- | 12V 200AH | 44.5 | 154 | 1045-1065 | 79.69
| 70029 | 515 | 266 | 214 | 236 | 12 | 200 | 409 | 1280 | 3 | STD | 506*263*216(240) | A15 11+12- | 12V 200AH | 44.5 | 154 | 1045-1065 | 79.69
| 71014 | 515 | 266 | 214 | 236 | 12 | 210 | 432 | 1320 | 4 | STD | 506*263*216(240) | A15 11+12- | 12V 200AH | 44.5 | 154 | 1045-1065 | 79.69
| 71015 | 515 | 266 | 214 | 236 | 12 | 210 | 432 | 1320 | 3 | STD | 506*263*216(240) | A15 11+12- | 12V 200AH | 44.5 | 154 | 1045-1065 | 79.69
| 72511 | 515 | 266 | 214 | 236 | 12 | 225 | 465 | 1350 | 4 | STD | 506*263*216(240) | A15 11+12- | 12V 200AH | 44.5 | 154 | 1045-1065 | 79.69
| 72513 | 515 | 266 | 214 | 236 | 12 | 225 | 465 | 1350 | 3 | STD | 506*263*216(240) | A15 11+12- | 12V 200AH | 44.5 | 154 | 1045-1065 | 79.69
| 68039 | 515 | 266 | 214 | 236 | 12 | 180 | 305 | 1120 | 4 | STD | 506*263*216(240) | A11 13+13- | 12V 220AH | 42.5 | 126 | 1140-1170 | 74.69
| 68040 | 515 | 266 | 214 | 236 | 12 | 180 | 362 | 1120 | 3 | STD | 506*263*216(240) | A11 13+13- | 12V 220AH | 42.5 | 126 | 1140-1170 | 74.69
| 70027 | 515 | 266 | 214 | 236 | 12 | 200 | 409 | 1280 | 4 | STD | 506*263*216(240) | A11 13+13- | 12V 220AH | 42.5 | 126 | 1140-1170 | 74.69
| 70029 | 515 | 266 | 214 | 236 | 12 | 200 | 409 | 1280 | 3 | STD | 506*263*216(240) | A11 13+13- | 12V 220AH | 42.5 | 126 | 1140-1170 | 74.69
| 71014 | 515 | 266 | 214 | 236 | 12 | 210 | 432 | 1320 | 4 | STD | 506*263*216(240) | A11 13+13- | 12V 220AH | 42.5 | 126 | 1140-1170 | 74.69
| 71015 | 515 | 266 | 214 | 236 | 12 | 210 | 432 | 1320 | 3 | STD | 506*263*216(240) | A11 13+13- | 12V 220AH | 42.5 | 126 | 1140-1170 | 74.69
| 72511 | 515 | 266 | 214 | 236 | 12 | 225 | 465 | 1350 | 4 | STD | 506*263*216(240) | A11 13+13- | 12V 220AH | 42.5 | 126 | 1140-1170 | 74.69
| 72513 | 515 | 266 | 214 | 236 | 12 | 225 | 465 | 1350 | 3 | STD | 506*263*216(240) | A11 13+13- | 12V 220AH | 42.5 | 126 | 1140-1170 | 74.69

## BCI-1
1985 Information Technology TianJin Co.,Ltd Add:2-502,Rich Center,Southwestern,Jiangxi road and Hefei road junction,HeXi District,TianJin,China Email: Jack@anndooo.com Mob/Wechat/whatsapp: +86 17688864285
BCI TYPE 1
TYPE | Model | Dime ns ion (mm) |  |  | Voltage (V) | Capacity (Ah) | RC (min) | CCA (-18°C) | Layout | Terminal | QUANTITY | USD/PC
|  | L | W | TH |  | 20HR |  | SAE
24 | MF24-450 | 263 | 173 | 205 | 12 | 50 | 80 | 450 | 10 | STD
| MF24-500 | 263 | 173 | 205 | 12 | 55 | 90 | 500 | 10 | STD
| MF24-550 | 263 | 173 | 205 | 12 | 60 | 100 | 550 | 10 | STD
| MF24-600 | 263 | 173 | 205 | 12 | 68 | 113 | 600 | 10 | STD
| MF24-630 | 263 | 173 | 205 | 12 | 74 | 125 | 630 | 10 | STD
24R | MF24R-450 | 263 | 173 | 205 | 12 | 50 | 80 | 450 | 11 | STD
| MF24R-500 | 263 | 173 | 205 | 12 | 55 | 90 | 500 | 11 | STD
| MF24R-550 | 263 | 173 | 205 | 12 | 60 | 100 | 550 | 11 | STD
| MF24R-600 | 263 | 173 | 205 | 12 | 68 | 113 | 600 | 11 | STD
| MF24R-630 | 263 | 173 | 205 | 12 | 74 | 125 | 630 | 11 | STD
25 | MF25-500 | 231 | 172 | 222 | 12 | 60 | 100 | 500 | 10 | STD
26 | MF26-450 | 208 | 172 | 197 | 12 | 50 | 80 | 450 | 10 | STD
| MF26-550 | 208 | 172 | 197 | 12 | 60 | 100 | 550 | 10 | STD
26R | MF26R-450 | 208 | 172 | 197 | 12 | 50 | 80 | 450 | 11 | STD
| MF26R-550 | 208 | 172 | 197 | 12 | 60 | 100 | 550 | 11 | STD
27 | MF27-600 | 300 | 172 | 221 | 12 | 68 | 113 | 600 | 10 | STD
| MF27-630 | 300 | 172 | 221 | 12 | 75 | 130 | 630 | 10 | STD
| MF27-670 | 300 | 172 | 221 | 12 | 80 | 140 | 670 | 10 | STD
| MF27-710 | 300 | 172 | 221 | 12 | 80 | 140 | 710 | 10 | STD
| MF27-750 | 300 | 172 | 221 | 12 | 88 | 155 | 750 | 10 | STD
27R | MF27R-600 | 300 | 172 | 221 | 12 | 68 | 113 | 600 | 11 | STD
| MF27R-630 | 300 | 172 | 221 | 12 | 75 | 130 | 630 | 11 | STD
| MF27R-670 | 300 | 172 | 221 | 12 | 80 | 140 | 670 | 11 | STD
| MF27R-710 | 300 | 172 | 221 | 12 | 80 | 140 | 710 | 11 | STD
| MF27R-750 | 300 | 172 | 221 | 12 | 88 | 155 | 750 | 11 | STD
31 | MF31-700 | 326 | 172 | 242 | 12 | 90 | 160 | 700 | 18 | TM
| MF31-750 | 326 | 172 | 242 | 12 | 95 | 170 | 750 | 18 | TM
| MF31-800 | 326 | 172 | 242 | 12 | 100 | 180 | 800 | 18 | TM
34 | MF34-550 | 263 | 175 | 205 | 12 | 60 | 100 | 550 | 10 | STD
| MF34-600 | 263 | 175 | 205 | 12 | 66 | 110 | 600 | 10 | STD
| MF34-650 | 263 | 175 | 205 | 12 | 68 | 115 | 650 | 10 | STD
34R | MF34R-550 | 263 | 175 | 205 | 12 | 60 | 100 | 550 | 11 | STD
| MF34R-600 | 263 | 175 | 205 | 12 | 66 | 110 | 600 | 11 | STD
| MF34R-650 | 263 | 175 | 205 | 12 | 68 | 115 | 650 | 11 | STD
35 | MF35-500 | 231 | 172 | 222 | 12 | 60 | 100 | 500 | 11 | STD
40R | MF40R-500 | 277 | 174 | 175 | 12 | 66 | 110 | 500 | 24 | STD
| MF40R-550 | 277 | 174 | 175 | 12 | 70 | 120 | 550 | 24 | STD
41 | MF41-525 | 284 | 173 | 172 | 12 | 66 | 110 | 525 | 24 | STD
42 | MF42-450 | 241 | 174 | 175 | 12 | 50 | 85 | 450 | 24 | STD
| MF42-480 | 241 | 174 | 175 | 12 | 55 | 95 | 480 | 24 | STD
43 | MF43-650 | 315 | 173 | 190 | 12 | 70 | 120 | 650 | 24 | STD
47 | MF47-480 | 241 | 174 | 188 | 12 | 50 | 80 | 480 | 24 | STD
| MF47-500 | 241 | 174 | 188 | 12 | 55 | 90 | 500 | 24 | STD
| MF47-550 | 241 | 174 | 188 | 12 | 60 | 100 | 550 | 24 | STD
47R | MF47R-480 | 241 | 174 | 188 | 12 | 50 | 80 | 480 | 24 | STD
| MF47R-500 | 241 | 174 | 188 | 12 | 55 | 90 | 500 | 24 | STD
| MF47R-550 | 241 | 174 | 188 | 12 | 60 | 100 | 550 | 24 | STD
48 | MF48-600 | 277 | 174 | 188 | 12 | 66 | 110 | 600 | 24 | STD
| MF48-650 | 277 | 174 | 188 | 12 | 70 | 120 | 650 | 24 | STD
49 | MF49-710 | 349 | 174 | 189 | 12 | 80 | 140 | 710 | 24 | STD
| MF49-750 | 349 | 174 | 189 | 12 | 85 | 150 | 750 | 24 | STD
| MF49-850 | 349 | 174 | 189 | 12 | 90 | 160 | 850 | 24 | STD
51 | MF51-430 | 237 | 127 | 220 | 12 | 45 | 71 | 430 | 10 | STD
51R | MF51R-430 | 237 | 127 | 220 | 12 | 45 | 71 | 430 | 11 | STD
55 | MF55-430 | 231 | 154 | 222 | 12 | 45 | 71 | 430 | 10 | STD
58 | MF58-450 | 231 | 172 | 175 | 12 | 48 | 75 | 450 | 26 | STD
58R | MF58R-450 | 231 | 172 | 175 | 12 | 48 | 75 | 450 | 19 | STD
65 | MF65-650 | 300 | 190 | 192 | 12 | 75 | 130 | 650 | 10 | STD
| MF65-750 | 300 | 190 | 192 | 12 | 88 | 155 | 750 | 10 | STD

## BCI-2
1985 Information Technology TianJin Co.,Ltd Add:2-502,Rich Center,Southwestern,Jiangxi road and Hefei road junction,HeXi District,TianJin,China Email: Jack@anndooo.com Mob/Wechat/whatsapp: +86 17688864285
BCI TYPE 2
TYPE | Model | Dimension(mm) |  |  | Voltage (V) | Capacity(Ah) | RC (min) | CCA (-18°C) | Layout | Terminal | QUANTITY | USD/PC
|  | L | W | TH |  | 20HR |  | SAE
65R | MF65R-650 | 300 | 190 | 192 | 12 | 75 | 130 | 650 | 11 | STD
| MF65R-750 | 300 | 190 | 192 | 12 | 88 | 155 | 750 | 11 | STD
70 | MF70-400 | 208 | 179 | 181 | 12 | 45 | 71 | 400 | 17 | SIDE
| MF70-450 | 208 | 179 | 181 | 12 | 50 | 80 | 450 | 17 | SIDE
| MF70-500 | 208 | 179 | 181 | 12 | 55 | 90 | 500 | 17 | SIDE
| MF70-550 | 208 | 179 | 181 | 12 | 60 | 100 | 550 | 17 | SIDE
74 | MF74-500 | 260 | 173 | 222 | 12 | 60 | 100 | 500 | 17 | SIDE
| MF74-550 | 260 | 173 | 222 | 12 | 66 | 110 | 550 | 17 | SIDE
75 | MF75-500 | 231 | 172 | 175 | 12 | 55 | 90 | 500 | 17 | SIDE
| MF75-550 | 231 | 172 | 175 | 12 | 60 | 100 | 550 | 17 | SIDE
| MF75-600 | 231 | 172 | 175 | 12 | 68 | 113 | 600 | 17 | SIDE
| MF75-630 | 231 | 172 | 175 | 12 | 74 | 125 | 630 | 17 | SIDE
78 | MF78-550 | 263 | 181 | 185 | 12 | 60 | 100 | 550 | 17 | SIDE
| MF78-610 | 263 | 181 | 185 | 12 | 62 | 105 | 610 | 17 | SIDE
| MF78-630 | 263 | 181 | 185 | 12 | 68 | 115 | 630 | 17 | SIDE
85 | MF85-550 | 231 | 172 | 205 | 12 | 55 | 90 | 550 | 11 | STD
| MF85-610 | 231 | 172 | 205 | 12 | 55 | 90 | 610 | 11 | STD
86 | MF86-550 | 231 | 172 | 205 | 12 | 55 | 90 | 550 | 10 | STD
| MF86-610 | 231 | 172 | 205 | 12 | 55 | 90 | 610 | 10 | STD
90 | MF90-450 | 241 | 174 | 175 | 12 | 50 | 80 | 450 | 24 | STD
91 | MF91-600 | 277 | 174 | 175 | 12 | 60 | 100 | 600 | 24 | STD
92 | MF92-650 | 315 | 174 | 175 | 12 | 75 | 130 | 650 | 24 | STD
93 | MF93-800 | 349 | 174 | 175 | 12 | 85 | 150 | 800 | 24 | STD
94R | MF94R-640 | 315 | 173 | 190 | 12 | 80 | 135 | 640 | 24 | STD
4D | MF4D-1000 | 508 | 220 | 235 | 12 | 150 | 300 | 1000 | 8 | STD
8D | MF8D-1200 | 506 | 265 | 240 | 12 | 200 | 420 | 1200 | 8 | STD
| MF8D-1400 | 506 | 265 | 240 | 12 | 225 | 460 | 1400 | 8 | STD